## Arkusz1
KOSZTORYS OFERTOWY
na budowę chodnika dla pieszych przy drodze powiatowej NR 1 222 R JAGODNIK - CMOLAS - MECHOWIEC-DZIKOWIEC km 10 + 393 - 10 + 541
Lp | Normatyw | Opis | Obmiar | Jedn. miary | Cena jedn. | Wartość
1. | D-01.01.01 | Roboty pomiarowe przy liniowych robotach ziemnych - trasa dróg w terenie równinnym.wraz z gedezyjnym operatem powykonawczym | 0.15 | km
2. | D-01.02.02 | Usunięcie warstwy ziemi urodzajnej (humusu) o grubości do 15 cm wraz zodwozem na odkład na odl. do 2 km | 563 | m2
3. | D-01.02.04 | Rozebranie przepustów rurowych pod zjazdami rury o średnicy 40-50cm wraz z odwozem gruzu na odkład na odl.2km | 36 | m
4. | D-01.02.04 | Rozebranie elementów betonowych prefabrykownych, ścianek czołowych z odwozem gruzu na odkład na odl. 2km | 2 | m3
5. | D-02.01.01 | Wykonanie wykopów pod pod kolektor,studnie rewizyjne, ściekowe, przykanaliki kanalizacji ze złożeniem urobku obok wykopu, grunt kat IIII. | 189 | m3
6. | D-02.03.01 | Roboty ziemne wykonywane koparką z transportem na uzupełnienie nasypu .Grunt kat.I-II z dokopu pozyskany przez wykonawcę | 133 | m3
7. | D-02.03.01 | Formowanie i zagęszczanie nasypów w gruncie kat. I-II dostarczonego samochodami samowyładowczymi | 133 | m3
8. | D-02.03.01 | Zasypywanie wykopów gruntem kat. I-II leżącym na odkładzie wraz z zagęszczeniem | 189 | m3
9. | D-02.03.01 | Ręczne plantowanie skarp nasypów w gruncie kat. I-III | 174 | m2
10. | D-03.02.01 | Podłoża pod kanały z kruszywa naturalnego - pospólłki grubości 10cm | 8 | m3
11. | D-03.02.01 | Kanały rurowe z rur PE-HD o średnicy 400mm łączone na wcisk | 154 | m
12. | D- 03.02.01 | Przykanaliki z rur PE-HD o średnicy 160mm | 12 | m
13. | D-03.02.01 | Studnie rewizyjne z kręgów betonowych o śr. 1000 mm w gotowym wykopie o głębok. do 2,m | 5 | szt
14. | D-03.02.01 | Wykonanie studzienek ściekowych z kręgów betonowych o śr. 500mm z osadnikiem bez syfonu | 5 | szt
15. | D-06.01.03 | Umocnienie skarp rowu na wylocie kolektora płytami ażurowymi 60x40x10cm na podsypce cementowo piaskowej grub 10cm | 4 | m2
16. | D-04.01.01 | Wykonanie koryta na glębokość 15cm z profilowaniem i zagęszczaniem podłoża pod warstwy konstrukcyjne nawierzchni, kategoria gruntu II-IV | 403 | m2
17. | D-04.02.01 | Wykonanie warstwy odsączającej z piasku o grubości warstwy 15cm z zagęszczeniem | 308 | m2
18. | D-04.04.02 | Podbudowy z kruszyw łamanych warstwa dolna gubosci 20cm | 135 | m2
19. | D-04.04.02 | Podbudowy z kruszyw łamanych warstwa górna 10cm | 260 | m2
20. | D-08.02.02 | Nawierzchnia chodnika z kostki brukowej betonowej grubości 6 cm na podsypce cementowo - piaskowej o grubosci 4cm z wypełnieniem spoin piaskiem kostka szara | 174 | m2
21. | D-08.02.02 | Nawierzchnia zjazdów i ścieku z kostki brukowej betonowej grubości 8 cm na podsypce cem - paskowej grub 4cm z wypełnieniem spoin piaskiem kostka szara m2: 135+ 8 = 143 | 143 | m2
22. | D-08.01.01 | Krawężniki betonowe 15x30 cm wraz z wykonaniem ławy betonowej z oporem podsypka cem - piaskowa 3cm | 27 | m
23. | D-08.03.01 | Obrzeża betonowe o wym. 30x8 cm na ławie betonowej z oporem - 0,04m3/mb i podsypce cem- piaskowej z wyp. spoin piaskiem | 183 | m
24. | D-08.05.01 | Lawa betonowa 15x70cm z betonu B-15 pod ściek z z elementów betonowych oraz zkostki | 10.5 | m3
25. | D-08.05.01 | Ścieki z elementów betonowych szer 60cm gr. 15 cm na podsypce cem- piaskowej grub. 3cm | 88 | m
26. | D-07.06.02 | Poręcze ochronne sztywne z pochwytem i przeciągiem z rur śr. 60 i 38mm o rozstawie słupków z rur śr. 60mm co 1,50m | 2 | m
RAZEM KOSZTORYS:
vat 23%
RAZEM BRUTTO: