## Arkusz1
KOSZTORYS OFERTOWY
na budowę chodnika dla pieszych przy drodze powiatowej NR 1 162 R MIELEC - RZOCHÓW - PRZYŁĘK - OSTROWY TUSZOWSKIE - PODTRĄBA km 10 + 864 - 11 + 282
Lp | Normatyw | Opis | Obmiar | Jedn. miary | Cena jedn. | Wartość
1. | D-01.01.01 | Roboty pomiarowe przy liniowych robotach ziemnych - trasa dróg w terenie równinnym.wraz z gedezyjnym operatem powykonawczym | 0.43 | km
2. | D-01.02.04 | Rozebranie przepustów rurowych pod zjazdami rury o średnicy 30-40cm wraz z odwozem gruzu na odkład na odl.2km | 26 | m
3. | D-01.02.04 | Rozebranie elementów betonowych - ścianek czołowych z odwozem gruzu na odkład na odl. 2km | 2 | m3
4. | D-01.02.01 | Karczowanie pni drzew o średnicy 45cm z odwozem na odkład na odl. do 2km | 4 | szt
5. | D-01.03.04 | Zabezpieczenie istniejących kabli telekomunikacyjnych,rury ochronne dwudzielne Arot o średnicy 160mm | 15 | m
6. | D-01.03.06 | Rury ochronne Dn 110x6,3mm na istniejącym gazociągu wraz z rurą przewodową fi 32mm wraz z oznakowaniem | 3 | m
7. | D-01.02.02 | Usunięcie warstwy ziemi urodzajnej (humusu) o grubości do 15cm wraz zodwozem na odkład na odl. do 1km | 1608 | m2
8. | D-02.01.01 | Wykopy pod kolektor, studnie rewizyjne , studzienki ściekowe, przykanaliki i zabezpieczenie iinfrastruktury ze złożeniem urobku obok wykopu w gruncie kat. I-III | 478 | m3
9. | D-02.01.01 | Mechaniczne roboty zieme z przerzutem poprzecznym na wykonanie nasypów w gruncie kat.I-III. | 90 | m3
10. | D-02.03.01 | Roboty ziemne wykonywane koparką z transportem na uzupełnienie nasypu .Grunt kat.I-II z dokopu pozyskany przez wykonawcę własnym staraniem | 470 | m3
11. | D-02.03.01 | Formowanie i zagęszczanie nasypów w gruncie kat. I-III przerzuconego koparką | 90 | m3
12. | D-02.03.01 | Formowanie i zagęszczanie nasypów w gruncie kat. I-II dostarczonego samochodami samowyładowczymi | 470 | m3
13. | D-02.03.01 | Zasypywanie wykopów gruntem kat. I-III leżącym na odkładzie wraz z zagęszczeniem | 478 | m3
14. | D-02.03.01 | Ręczne plantowanie skarp nasypów w gruncie kat. I-IIi | 480 | m2
15. | D-03.02.01 | Podłoża pod kanały z kruszywa naturalnego - pospólłki grubości 15cm | 22 | m3
16. | D-03.02.01 | Kanały rurowe z rur PEHD SN-8 o średnicy 400mm łączone na wcisk | 289 | m
17. | D-03.02.01 | Kanały rurowe z rur PEHD SN-8 o średnicy 500mm -podłączenie istniejącego przepustu drogowego do studni monolitycznej | 1.5 | m
18. | D-03.02.01 | Studnie rewizyjne z kręgów betonowych o śr. 1000 mm w gotowym wykopie o głębok. do 2,m | 7 | szt
19. | D-03.02.01 | Studnie rewizyjne betonowe monolityczne 120x120cm z scianką gr. 20cm. Beton B-30 z włazem żeliwnym,głęb.do 2,0m | 1 | szt
20. | D-03.02.01 | Wykonanie studzienek ściekowych z kręgów betonowych o śr. 500mm z osadnikiem bez syfonu | 8 | szt
21. | D- 03.02.01 | Przykanaliki z rur PEHD o średnicy 200mm- podłączenie studzienek ściekowych do studni | 53 | m
22. | D-04.01.01 | Profilowanie i zagęszczanie podłoża pod warstwy konstrukcyjne nawierzchni, kategoria gruntu II-IV | 1568 | m2
23. | D-04.04.03 | Podbudowy z kruszyw łamanych warstwa górna gubosci 15cm | 1125 | m2
24. | D-04.04.03 | Podbudowy z kruszyw łamanych warstwa dolna gubosci 20cm | 187.5 | m2
25. | D-08.02.02 | Nawierzchnia chodnika z kostki brukowej betonowej grubości 6 cm na podsypce z grysu 2/8 z wypełnieniem spoin piaskiem kostka szara | 450 | m2
26. | D-05.03.23a | Nawierzchnia zjazdów z kostki brukowej betonowej grubości 8 cm na podsypce cem - piaskowej z wypełnieniem spoin piaskiem kostka kolorowa | 188 | m2
27. | D-08.01.01 | Krawężniki betonowe 15x30 wraz z wykonaniem ławy z betonu B-15 z oporem podsypka cem - piaskowa 3cm | 250 | m
28. | D-08.03.01 | Obrzeża betonowe o wym. 30x8 cm na ławie betonowej z oporem - 0,04m3/mb i podsypce cem- piaskowej z wyp. spoin piaskiem | 727 | m
29. | D-08.05.01 | Lawa betonowa 15x70cm z betonu B-15 pod ściek z z elementów betonowych | 38 | m3
30. | D-08.05.01 | Ścieki z prefabrykowanych elementów betonowych szer 60cm gr. 15 cm na podsypce cem- piaskowej | 425 | m
31. | D-08.05.01 kalkulacja własna | Przykrycie ścieku korytkowego - blacha ryflowana grubości 8mm, szer 680mm z przymocowaniem kołkami stalowymi rozporowymi fi 12mm na szerokości zjazdów | 125 | m
RAZEM NETTO:
VAT 23%:
RAZEM BRUTTO: