## Arkusz1
KOSZTORYS OFERTOWY
na budowę chodnika dla pieszych przy drodze powiatowej nr 1 176 R TUSZYMA - NIWISKA - KOLBUSZOWA w km 11+717 - 12+211 strona prawa w miejscowości Niwiska
Lp | Normatyw | Opis | Obmiar | Jedn. miary | Cena jedn. | Wartość
ROBOTY PRZYGOTOWAWCZE
1. | KNNR 00-01 0111-0100 | Roboty pomiarowe przy liniowych robotach ziemnych - trasa dróg w terenie równinnym wraz z geodezyjną inwentaryzacją powykonawczą km-0,494 | 0.49 | km
2. | KNNR 00-01 0113-0100 | Usunięcie warstwy ziemi urodzajnej (humusu) o grubości do 15 cm za pomocą spycharek m2-2240 | 2240 | m2
3. | KNNR 00-01 0205-0300 | Roboty ziemne wykonywane koparkami przedsiebiernymi o poj.lyzki 0.40 m3 wgr.kat I-III w ziemi uprzednio zmag.w hałdach z transp.urobku na odl. 1 km samochodami samowylad. - odwóz humusu m3-336 | 336 | m3
4. | KNNR 00-06 0802-0400 analogia KNR 19-01 0118-1300 | Rozebranie istniejącej nawierzchni bitumicznej na zjazdach o grubości warstwy 6cm z odwozem gruzu m2-78 | 78 | m2
5. | KNR 02-31 0805-0300 | Rozebranie istniejącej nawierzchni zjazdów z kostki brukowej grub. 8cm, na podsypce cementowo - piaskowej ze złożeniem na miejscu m2-92 | 92 | m2
6. | KNR 02-31 0813- 0300 KNR 19-01 0118-1300 | Rozebranie istniejących krawężników betonowych 15x30cm na ławie betonowej z odwozem gruzu m-20 | 20 | m
7. | KNR 02-31 0816- 0400 KNR 19-01 0118-1300 | Rozebranie istniejących ścianek czołowych przepustów pod zjazdami z betonu z odwozem gruzu m3-4,9 | 4.9 | m3
8. | KNR 02-31 0816- 0300 analogia KNR 19-01 0118-1300 | Rozebranie przepustów rurowych pod zjazdami- rury betonowe o śr. 80 cm z odwozem gruzu m-6 | 6 | m
9. | KNR 02-31 0816- 0300 KNR 19-01 0118-1300 | Rozebranie przepustów rurowych pod zjazdami- rury betonowe o śr .60cm z odwozem gruzu m-36 | 36 | m
10. | KNR 02-31 0816-0200 KNR 19-01 0118-1300 | Rozebranie przepustów rurowych pod zjazdami- rury betonowe o śr. 50cm z odwozem gruzu m-34 | 34 | m
11. | KNR 02-31 0815-0200 KNR 19-01 0118 -1300 | Rozebranie umocnienia rowu z płytek chodnikowych 50x50x7cm na podsypce cementowo - piaskowej z odwozem gruzu m2-93 | 93 | m2
12. | KNR 02-31 0817-0500 KNR 19-01 0118 - 1300 | Rozebranie ścieków z elementów betonowych 50x50x15cm na podsypce cementowo-piaskowej z odwozem gruzu m-93 | 93 | m
13. | KNNRW -9 0814-0100 | Wykonanie zabezpieczenia istniejących kabli teletechnicznych i elektroenergetycznych NN rurami ochronnymi dwudzielnymi typu AROT o średnicy 110mm m-9 | 9 | m
14 | kalkulacja własna | Mechaniczne obcięcie krawędzi jezdni z masy mineralno-bitumicznej na głębokość do 10cm m- 494 | 494 | m
ROBOTY ZIEMNE
15. | KNNR 00-01 0202-0600 | Roboty ziemne ziemne wykonywane koparkami podsiębiernymi z transportem samochodami samowyładowczymi na odległość do 1km w gruncie kat.III na wykonanie nasypu m3-307 | 307 | m3
16. | KNNR 00-01 0202-0500 0208-0200 | Roboty ziemne wykonywane koparką z transportem na uzupełnienie nasypu .Grunt kat.I-II z dokopu pozyskany przez Wykonawcę własnym staraniem m3-690 | 690 | m3
17. | KNR 02-01 0313-0100 | Ręczne formowanie nasypów z ziemi dowożonej samochodami samowyładowczymi (kat gr.l-lI) m3-997 | 997 | m3
18 | KNR 02-01 0236-0300 | Zagęszczenie nasypów zageszczarkami; grunty sypkie kat I-II m3-997 | 997 | m3
ODWODNIENIE
19. | KNNR 00-01 0210-0300 | Wykonanie wykopów pod kolektory, studnie rewizyjne, studzienki ściekowe, przykanaliki kanalizacji deszczowej ze złożeniem urobku obok wykopu grunt kat. III m3-362 | 362 | m3
20. | KNNR 00-01 0214-0500 | Zasypanie wykopów gruntem kat III złożonym obok wraz z zagęszczeniem warstwami m3-362 | 362 | m3
21. | KNR -02-18 0501-0200 | Wykonanie podłoża pod kolektory z materiałów sypkich - pospólka o grubości 15 cm m2-175 | 175 | m2
22. | KNNR 00-04 1308-0800 | Kanały z rur PEHD SN8 łączonych na wcisk o średnicy 600 mm m-100 | 100 | m
23. | KNNR 00-04 1308-0600 | Kanały z rur PEHD SN8 łączonych na wcisk o średnicy 400 mm m-161 | 161 | m
24. | KNNR 00-04 1308-0300 | Wykonanie przykanalików z rur PEHD SN-8 o średnicy 200 mm m-38 | 38 | m
25. | KNNR 00-04 1413-0100 | Studnie rewizyjne z kręgów betonowych o śr. 1000 mm o wysokości do 1,5m studnia -3 | 3 | studnia
26. | KNNR 00-04 1413-0300 | Studnie rewizyjne z kręgów betonowych o śr. 1200 mm o wysokości do 2m studnia - 2 | 2 | studnia
27. | KNNR 00-04 1413-0500 analogia +kalkulacja własna | Studnie rewizyjne monolityczne z betonu B-30 1400x1400 mm o wysokości 2,0m studnia -2 | 2 | studnia
28. | KNNR 00-04 1424-0200 | Wykonanie studzienek ściekowych z kręgów betonowych o śr. 500mm z osadnikiem bez syfonu z wpustem krawężnikowym szt-10 | 10 | szt
29. | KNNR 00-06 0602-0700 | Wykonanie obudowy wlotu kolektora kanalizacji - rowu krytego dla rury o średnicy 600mm szt-1 | 1 | szt
30 | KNNR 00-06 0602-0300 | Wykonanie obudowy wlotu kolektora kanalizacji - rowu krytego dla rury o średnicy 400mm szt-3 | 3 | szt
31. | KNNR 00-06 0602-0300 | Wykonanie obudowy wylotu kolektora kanalizacji -rowu krytego dla rury o średnicy 400mm szt -2 | 2 | szt
32. | KNNR 00-01 0513-0100 0513 -0400 +kalkulacja własna | Wykonanie umocnienia dna rowu korytem ściekowym 68x44x59cm żelbetowym na podsypce cementowo-piaskowej grubości 5cm WG. Karty KPED 1.13 m-123 | 123 | m
33 | KNNR 00-01 0514-0100 analogia | Umocnienie skarp i dna rowu betonowymi płytami azurowymi typu JOMB o wymiarach 60x40x10cm na podsypce cementowo-piaskowej grubości 5cm m2- 210 | 210 | m2
34 | KNR 02-33 0606-0100 | Wykonanie ścianki czołowej z betonu B-30 dla przepustu o średnicy 800mm w km 11+967 m3-4,2 | 4.2 | m3
35 | KNNR 00-06 0701-0400 + kalkulacja własna | Wykonanie balustrady z rur stalowych Ø 63mm z przeciągami z pomalowaniem na kolor biało- czerwony m-4,5 | 4.5 | m
36. | KNNR 00-06 0605-0100 0605-0600 | Wykonanie części przelotowej przepustów pod zjazdami z rur PEHD SN-8 o średnicy 400mm na ławie z kruszywa o grubości 15cm m-40 | 40 | m
37. | KNNR 00-06 0605-0300 | Wykonanie ścianek czołowych dla przepustów pod zjazdami o średnicy rur 40cm szt-10 | 10 | szt
38 | KNNR 00-06 0109-0300 analogia | Wykonanie podbudowy z betonu B-15 o grubości 23cm pod ściek przykrawężnikowy z kostki brukowej m2 -99 | 99 | m2
39. | KNNR 00-06 0502-0300 | Wykonanie nawierzchni ścieku przykrawężnikowego z kostki brukowej betonowej grubości 8 cm na podsypce cementowo- piaskowej grub. 4cm z wypełnieniem spoin piaskiem kostka szara m2-99 | 99 | m2
CHODNIK
40. | KNNR 00-06 0101-0200 0103-0100 | Wykonanie koryta w gruncie kat. II-IV na głębokość 20cm z profilowaniem i zagęszczaniem podłoża pod warstwy konstrukcyjne nawierzchni m2-978 | 978 | m2
41. | KNNR 00-06 0403-0400 | Ułożenie krawężnika betonowego 20x30cm z wykonaniem ławy betonowej z oporem beton B-15 na podsypce cementowo -piaskowej m-494 | 494 | m
42. | KNR 02-31 0402-0400 | Ława pod obrzeża betonowe z oporem z betonu B-10 w ilości 0,04m3/mb m3-20 | 20 | m3
43 | KNR 02-31 0407-0500 | Obrzeża betonowe o wym. 30x8 cm na podsypce cem- piaskowej z wyp. spoin piaskiem m-497 | 497 | m
44. | KNNR00-06 0104 -0100 | Wykonanie warstwy odsączającej z piasku zagęszczenie mechanicznie o gr. 10 cm m2-168 | 168 | m2
45. | KNNR 00-06 0113-0500 | Wykonanie warstwy podbudowy z kruszywa łamanego stabilizowanego mechanicznie o gr. warstwy 10cm pod chodnik m2-573 | 573 | m2
46. | KNNR 00-06 0113-0200 | Wykonanie warstwy podbudowy z kruszywa łamanego stabilizowanego mechanicznie o gr. warstwy 20cm na zjazdach m2 -198 | 198 | m2
47. | KNNR 00-06 0204-0500 | Nawierzchnia z kruszywa łamanego stabilizowanego mechanicznie o gr. 10 cm na zjazdach za chodnikiem m2-204 | 204 | m2
48. | KNNR 00-06 0502-0100 | Nawierzchnia chodnika z kostki brukowej betonowej grubości 6 cm na podsypce z grysu 2/8mm grub. 4cm z wypełnieniem spoin piaskiem kostka kolorowa m2-573 | 573 | m2
49. | KNNR 00-06 0502-0300 | Nawierzchnia zjazdów z kostki brukowej betonowej grubości 8 cm na podsypce z grysu 2/8mm grub. 4cm z wypełnieniem spoin piaskiem kostka szara m2-168 | 168 | m2
50. | KNNR 00-06 0502-0300 +kalkulacja własna | Ułożenie nawierzchni z kostki brukowej o grubości 8cm na podsypce cementowo - piaskowej grub 5cm - kostka z odzysku z wypełnienieniem spoin piaskiem m2-87 | 87 | m2
51. | KNNR 00-06 0701-0400 + kalkulacja własna | Wykonanie ustawienia balustrady za chodnikiem z rur stalowych typu "OLSZTYŃSKI" kolor biało- czerwony m-92 | 92 | m
52. | KNNR 00-01 0503-0500 0507-0100 0507-0300 | Plantowanie skarp nasypów w gruncie kat.III z humusowaniem na grubość 5cm i obsianiem trawą m2- 1370 | 1370 | m2
RAZEM NETTO:
VAT23%:
RAZEM BRUTTO: