## Ceny jednostkowe pozycji z ...
KOSZTORYS OFERTOWY na wykonanie modernizacji drogi powiatowej Nr 1 208 R Poręby Wolskie - Turka km 2+434 - 4+487 w m. Zielonka
Lp | Podstawa nakładu | Opis | Obmiar | Jednostka miary | Cena jednostkowa | Razem
1 | Element: Roboty nawierzchniowe
1. 1. | KNNR 00-06 0108-0200 D-04.03.01. D-05.03.05. | Mechaniczne wyrównanie do profilu istniejącej nawierzchni bitumicznej betonem asfaltowym AC 11W na średnią grubość 3cm. Kategoria ruchu KR -2 (2053-12)x5,60+109 = 11538,6x 0,075 = 865,4 t | 866 | t
1. 2. | KNNR 00-06-0310-0400 D-04.03.01. D-05.03.05. | Wykonanie warstwy ścieralnej nawierzchni z betonu asfaltowego AC 11S o grubości 4cm. Kategoria ruchu KR-2 (2053-12)x5,50 +109 = 11334,5 m2 | 11335 | m2
1. 3. | KNNR 00-06-0113-04 D-04.04.00. D- 04.04.02. | Utwardzenie poboczy kruszywem łamanym 0-31,5mm o grubości warstwy 8cm (2053 -12) x 0,75x2 = 3061,5m2 | 3062 | m2
RAZEM KOSZTORYS NETTO:
VAT 23%
RAZEM KOSZTORYS BRUTTO: