## Ceny jednostkowe pozycji z ...
KOSZTORYS OFERTOWY - 3 na wykonanie modernizacji drogi powiatowej Nr 1 212 R Lipnica - Dzikowiec - Widełka km 0+003 - 0+119 i km 3+626 - 4+081 w m. Lipnica, Dzikowiec
Lp | Podstawa nakładu | Opis | Obmiar | Jednostka miary | Cena jednostkowa | Razem
1. | KNR AT-03 0102- 0100 D-05.03.11. | Frezownie istniejącej nawierzchni bitumicznej na średnią grubość 3cm (15,2+29):2x5+(15,2+9,4):2x5+(9,4+7,6):2x5 + (7,6+6,4):2x10+(6,4+5,8):2x16 + 5,7x5 = 410,6m2 | 411 | m2
2. | KNNR 00-06-0310-0400 D-04.03.01. D-05.03.05. | Wykonanie warstwy ścieralnej nawierzchni z betonu asfaltowego AC 11S o grubości 4cm. Kategoria ruchu KR-2 (15,2+29):2x5+(15,2+9,4):2x5+(9,4+7,6):2x5 + (7,6+6,4):2x10+(6,4+5,8):2x16 +(5,8+5,5):2x9+ 5,6x66 = 802,55m2 455x6,80 = 3094 m2 Razem : 3896,55m2 | 3897 | m2
3. | KNR 02-31 1406 - 0200 D-03.02.01a. | Regulacja pionowa istniejących wpustów ulicznych studzienek ściekowych do poziomu nowej nawierzchni bitumicznej 8+6 = 14szt | 14 | szt
4. | KNNR 00-06-1301-05 D-06.03.01. | Profilowanie i plantowanie istniejących poboczy gruntowych ze ścięciem do 10cm 70,0x1,00 = 70,0 m2 | 70 | m2
RAZEM KOSZTORYS NETTO:
VAT 23%
RAZEM KOSZTORYS BRUTTO: