## Arkusz1
KOSZTORYS OFERTOWY
na budowę chodnika dla pieszych przy drodze powiatowej NR 1 213 R WIDEŁKA - HUCISKO km 1 +026 - 1 +196 strona prawa
Lp | Podstawa nakładu | Opis, wyszczególnienie robót | Obmiar | Jedn. miary | Cena jedn. | Wartość
I ROBOTY PRZYGOTOWAWCZE |  |  |  |  | RAZEM:
1. | KNNR 00-01-0111-0100 | Roboty pomiarowe przy liniowych robotach ziemnych - trasa dróg w terenie równinnym wraz z geodezyjną inwentaryzacją powykonawczą. km- 0,17 SST D-01.01,01 | 0.17 | km
2. | KNR 02-31 0816 -0400 KNR 19-01 0118-1300 | Rozebranie istniejących ścianek czołowych przepustu pod zjazdem z betonu z odwozem gruzu m3 -1 SST D-01.02.04. | 1 | m3
3. | kalkulacja własna | Mechaniczne obcięcie krawędzi jezdni z masy mineralno-bitumicznej na grubośc 10cm m- 128 SST D - 05.03.17. | 128 | m
4. | KNNR 00-01- 0113-0100 | Usunięcie warstwy ziemi urodzajnej (humusu) o grubości do 15 cm za pomocą spycharek m2-384 SST D-02.00.01. | 384 | m2
5. | KNNR 00-01- 0205-0300 | Roboty ziemne wykonywane koparkami przedsiebiernymi o poj.lyżki 0.40 m3 w gr.kat. I-III w ziemi uprzednio zmag.w hałdach z transp. urobku na odl. 1 km sam.samowytad. -odwóz humusu m3-58 SST D-02.00.01. | 58 | m3
II ODWODNIENIE |  |  |  |  | RAZEM:
6. | KNNR 00-01- 0212-0400 | Wykonanie wykopów pod studzienki ściekowe i przykanaliki ze złożeniem urobku obok wykopu grunt kat. III m3- 8 SST D- 02.01.01. | 8 | m3
7. | KNNR 00-01- 0214-0300 | Zasypanie wykopów gruntem kat III złożonym obok wraz z zagęszczeniem m3-8 SST D-02.03.01. | 8 | m3
8. | KNNR 00-04- 1424-0200 | Wykonanie studzienek ściekowych z rur betonowych o śr. 500mm z osadnikiem bez syfonu szt-2 SST D-03.02.01. | 2 | szt
9 | KNNR 00-04- 1308-03 | Wykonanie przykanalików z rur typu PEHD SN-8 o średnicy 200 mm mb-7 SST D-03.02.01. | 7 | m
10. | KNNR 00-01 0514-0100 analogia | Umocnienie skarp i dna rowu płytami ażurowymi 60x40x10cm typu JOMB na podsypce cementowo piaskowej grubości 5cm m2-23 SST D-06.01.01. | 23 | m2
11. | KNR 02-31 1404-0200 | Oczyszczenie z namułu przepustu pod parkingiem z rur betonowych o średnicy 60cm przy zamuleniu do 50% średnicy m-45 | 45 | m
12. | KNNR 00-06- 0109-0300 analogia | Wykonane podbudowy z betonu B-15 o grubości 25cm pod ułożenie ścieku przykrawężnikowego m2-52 SST D-04.06.01. | 52 | m2
13. | KNNR 00-06- 0502-0300 | Wykonanie ścieku przykrawężnikowego z kostki brukowej o grubości 8cm na podsypce cementowo - piaskowej grubości 5cm z zamuleniem spoin piaskiem m2-52 SST D-08.05.01. | 52 | m2
III ROBOTY ZIEMNE |  |  |  |  | RAZEM:
14. | KNNR 00-01 0202-0600 | Roboty ziemne ziemne wykonywane koparkami podsiębiernymi z transportem samochodami samowyładowczymi na odległość do 1km w gruncie kat.III na wykonanie nasypu m3-54 SST D -02.01.01. | 54 | m3
15. | KNNR 00-01- 0202-0500 0208-0200 | Roboty ziemne wykonywane koparką z transportem na uzupełnienie nasypu .Grunt kat.I-II z dokopu pozyskany przez Wykonawcę własnym staraniem m3-103 SST D-02.03.01. | 103 | m3
16. | KNNR 00-01- 0311-0100 | Ręczne formowanie nasypów z ziemi dowożonej samochodami samowyładowczymi (kat.gr.I-II) m3-157 SST D- 02.03.01. | 157 | m3
17. | KNNR 00-01- 0408-0300 | Zagęszczenie nasypów zagęszczarkami; grunty sypkie kat. I-III m3-157 SST D -02.03.01. | 157 | m3
IV CHODNIK |  |  |  |  | RAZEM:
18. | KNNR 00-06- 0103-0100 | Profilowanie i zagęszczanie podłożą w gruncie kat. II-IV pod warstwy konstrukcyjne nawierzchni m2-243 SST D-04.01.01. | 243 | m2
19 | KNNR 00-06- 0104-0100 0104-0200 | Warstwy odsączające z piasku z zagęszczeniem mechanicznym o gr. warstwy 15 cm m2-192 SST D-04.02.01 | 192 | m2
20. | KNNR 00-06- 0403-0300 | Ułożenie krawęznika betonowego 15x30cm na ławie betonowej z oporem z betonu B-15 i podsypce cementowo-piaskowej mb - 128 SST D- 08.01.01 | 128 | m
21 | KNR 02-31- 0402-0400 | Ława pod obrzeża betonowe z oporem z betonu B-10 w ilości 0.04m3/mb m3 - 5,32 SST D- 08.03.01. | 5.32 | m3
22. | KNNR 00-06- 0404-0500 | Obrzeża betonowe o wym. 30x8 cm na ławie betonowej i podsypce cem- piaskowej z wyp. spoin zaprawą cementową m-133 SST D-08.03.01. | 133 | m
23. | KNNR 00-06- 0113-0500 | Warstwa górna podbudowy z kruszywa łamanego 0-31,5mm stabilizowanego mechanicznie gr. 10 cm m2- 189 SST D- 04.04.00. | 189 | m2
24. | KNNR 00-06- 0113-0200 | Warstwa górna podbudowy z kruszywa łamanego 0-63mm stabilizowanego mechanicznie gr. 20cm na zjazdach m2-15 SST D-04.04.00. | 15 | m2
25. | KNNR 00-06- 0502-0200 | Nawierzchnia chodnika z kostki brukowej betonowej grubości 6 cm na podsypce cementowo-piaskowej gr. 4 cm z wypełnieniem spoin piaskiem, kostka szara. m2-177 SST D-05.03.23a | 177 | m2
26. | KNNR 00-06- 0502-0300 | Nawierzchnia zjazdów z kostki brukowej betonowej grubości 8 cm na podsypce cementowo - piaskowej gr. 4 cm z wypełnieniem spoin piaskiem, kostka szara. m2-15 SST D-05.03.23a. | 15 | m2
27 | KNNR 00-01- 0503-0500 | Plantowanie skarp nasypów w gruncie kat. III z humusowaniem grubości 5cm i obsianiem trawą m2-256 SST D-09.01.01 | 256 | m2
RAZEM NETTO:
vat 23%
RAZEM BRUTTO: