## Arkusz1
KOSZTORYS OFERTOWY
przebudowa drogi powiatowej Nr 1 212 R LIPNICA - DZIKOWIEC - WIDEŁKA polegająca na budowie chodnika dla pieszych w km 2+750 - 3+135 km str.lewa w m. Nowy Dzikowiec
Lp | Podstawa naładu | Opis | Obmiar | Jedn. miary | Cena jedn. | Wartość
ROBOTY PRZYGOTOWAWCZE
1. | KNNR 00-01 0111-0100 D-01.01.01 | Roboty pomiarowe przy liniowych robotach ziemnych - trasa dróg w terenie równinnym wraz z geodezyjną inwentaryzacją powykonawczą km-0,39 | 0.39 | km
2. | KNNR 00-06 0806-0200 KNR 19-01 0118-1300 D-01.02.04 | Rozebranie istniejącego krawężnika betonowego 15x30cm na ławie betonowej z oporem z odwozem gruzu m-404 | 404 | m
3. | KNNR 00-06 0806 - 0800 KNR 19-01 0118-1300 D-01.02.04 | Rozebranie istniejących obrzeży betonowych 30x8cm na podsypce cementowo - piaskowej z odwozem gruzu m-371 | 371 | m
4. | KNNR 00-06 0803-0800 KNR 19-01 0118-1300 D-01.02.04 | Rozebranie istniejącej nawierzchni z kostki brukowej grub 8cm na podsypce cementowo-piakowej z odwozem gruzu m2 - 275 | 275 | m2
5. | KNNR 00-06 0802-0600 KNR 19-01 0118-1300 D-01.02.04 | Rozebranie istniejącej nawierzchni z betonu o grubości 15cm z odwozem gruzu m2 - 47 | 47 | m2
6. | KNNR 00-06 0805 - 0700 KNR 19-01 0118-1300 D-01.02.04 | Rozebranie istniejącej nawierzchni z płyt chodnikowych 50x50x7cm na podsypce cementowo - piaskowej z odwozem gruzu m2 - 504 | 504 | m2
CHODNIK
7. | KNNR 00-06 0101-0200 0101-0300 0103-0300 D-04.01.01. | Wykonanie koryta w gruncie kat. II-IV na głębokość 25 cm pod warstwy konstrukcyjne nawierzchni z profilowaniem podłoża m2- 866 | 866 | m2
8. | KNNR 00-06 0403-0300 D-08.01.01b | Ułożenie krawężnika betonowego 15x30cm z wykonaniem ławy betonowej z oporem beton B-10 na podsypce cementowo -piaskowej grub. 5cm m-382 | 382 | m
9. | KNR 02-31 0402-0400 D-08.03.01. | Wykonanie ławy betonowej z oporem pod obrzeża betonowe z betonu B-10 w ilości 0,04m3/mb m3-16,7 | 16.7 | m3
10. | KNNR 00-06 0404-0500 D-08.03.01. | Ułożenie obrzeży betonowych o wym. 30x8 cm na ławie betonowej z wyp. spoin piaskiem m-416 | 416 | m
11. | KNNR 00-06 0104-0300 0104-0400 D-04.02.01. | Wykonanie warstwy odsączającej z piasku o grubości 15cm pod naierzchnię chodnika i zjazdów m2 - 866 | 866 | m2
12. | KNNR 00-06 0113-0500 D-04.01.01 | Wykonanie górnej warstwy podbudowy z kruszywa łamanego 0-31,5mm stabilizowanego mechanicznie o gr. warstwy 10cm pod chodnik m2- 516 | 516 | m2
13. | KNNR 00-06 0113-0200 D-04.01.01. | Wykonanie górnej warstwy podbudowy z kruszywa łamanego 0-63mm stabilizowanego mechanicznie o gr. warstwy 20cm na zjazdach m2 -350 | 350 | m2
14. | KNNR 00-06 0502-0200 D-05.03.23. | Wykonanie nawierzchni chodnika z kostki brukowej betonowej grubości 6 cm na podsypce cementowo - piaskowej grub. 4cm z wypełnieniem spoin piaskiem kostka szara m2-516 | 516 | m2
15. | KNNR 00-06 0502-0300 D-05.03.23. | Wykonanie nawierzchni zjazdów z kostki brukowej betonowej grubości 8 cm na podsypce cementowo - piaskowej grub. 4cm z wypełnieniem spoin piaskiem kostka szara m2-350 | 350 | m2
16. | KNNR 00-06 1305-0200 D-03.02.01a | Regulacja pionowa istniejących studni rewizyjnych kanalizacji deszczowej do poziomu nowej nawierzchni kostki szt - 8 | 8 | szt
17. | KNNR 00-01 0503-0500 0507-0100 0507-0300 D-06.01.01 | Plantowanie skarp nasypów w gruncie kat.III z humusowaniem na grubość 5cm i obsianiem trawą m2- 278 | 278 | m2
RAZEM NETTO:
VAT23%:
RAZEM BRUTTO: