## Arkusz1
KOSZTORYS OFERTOWY
przebudowa chodnika dla pieszych przy drodze powiatowej Nr 1 212 R LIPNICA - DZIKOWIEC - WIDEŁKA w km 3+506 - 3+662, 3+919 - 4+083 str. prawa km 3+684-4+083 str.lewa w m. Dzikowiec
Lp | Podstawa naładu | Opis | Obmiar | Jedn. miary | Cena jedn. | Wartość
ROBOTY PRZYGOTOWAWCZE
1. | KNNR 00-01 0111-0100 D-01.01.01 | Roboty pomiarowe przy liniowych robotach ziemnych - trasa dróg w terenie równinnym wraz z geodezyjną inwentaryzacją powykonawczą km-0,58 | 0.58 | km
2. | KNNR 00-06 0806-0200 KNR 19-01 0118-1300 D-01.02.04 | Rozebranie istniejącego krawężnika betonowego 15x30cm na ławie betonowej z oporem z odwozem gruzu m-90 | 90 | m
3. | KNNR 00-06 0806-0200 KNR 19-01 0118-1300 D-01.02.04 | Rozebranie istniejącego krawężnika betonowego 20x30cm na ławie betonowej z oporem z odwozem gruzu m-629 | 629 | m
4. | KNNR 00-06 0806 - 0800 KNR 19-01 0118-1300 D-01.02.04 | Rozebranie istniejących obrzeży betonowych 30x8cm na podsypce cementowo - piaskowej z odwozem gruzu m-597 | 597 | m
5. | KNNR 00-06 0803-0800 KNR 19-01 0118-1300 D-01.02.04 | Rozebranie istniejącej nawierzchni z kostki brukowej grub 8cm na podsypce cementowo-piakowej z odwozem gruzu m2 - 279 | 279 | m2
6. | KNNR 00-06 0802-0600 KNR 19-01 0118-1300 D-01.02.04 | Rozebranie istniejącej nawierzchni z betonu o grubości 15cm z odwozem gruzu m2 - 42 | 42 | m2
7. | KNNR 00-06 0805 - 0700 KNR 19-01 0118-1300 D-01.02.04 | Rozebranie istniejącej nawierzchni z płyt chodnikowych 50x50x7cm na podsypce cementowo - piaskowej z odwozem gruzu m2 - 841 | 841 | m2
8. | KNNR 00-01 0113-0100 D-01.02.02 | Usunięcie warstwy ziemi urodzajnej (humusu) o grubości do 15 cm za pomocą spycharek m2-513 | 513 | m2
9. | KNNR 00-01 0205-0300 D-01.02.01 | Roboty ziemne wykonywane koparkami przedsiebiernymi o poj.lyzki 0.40 m3 wgr.kat I-III w ziemi uprzednio zmag.w hałdach z transp.urobku na odl. 1 km samochodami samowylad. - odwóz humusu m3-77 | 77 | m3
ODWODNIENIE
10. | KNNR 00-01 0210-0300 D-02.01.01. | Wykonanie wykopów pod część przelotową zjazdów ze złożeniem urobku obok wykopu grunt kat. III m3-4 | 4 | m3
11. | KNNR 00-01 0214-0500 D-02.01.01. | Zasypanie wykopów gruntem kat III złożonym obok wraz z zagęszczeniem warstwami m3-4 | 4 | m3
12. | KNNR 00-04 1424-0200 D-03.02.01. | Wykonanie studzienki ściekowej z kręgów betonowych o średnicy 50cm z osadnikiem bez syfonu szt -1 | 1 | szt
13. | KNNR 00-04 1308-0300 D-03.02.01. | Wykonanie przykanalika z rur PEHD SN-8 o średnicy 200mm m-5 | 5 | m
14. | KNNR 00-06-0109-0300 D-04.06.01. | Podbudowy betonowe z betonu B-15 o gr.25 cm pod ściek przykrawężnikowy z kostki brukowej pielęgnowane piaskiem i wodą m2- 63 | 63 | m2
15. | KNNR 00-06-0502-0300 D-08.05.01. | Ściek z kostki brukowej betonowej grubości 8 cm na podsypce cementowo-piaskowej o grub.5cm z wypełnieniem spoin piaskiem m2 -63 | 63 | m2
CHODNIK
16. | KNNR 00-06 0101-0200 0101-0300 0103-0300 D-04.01.01. | Wykonanie koryta w gruncie kat. II-IV na głębokość 25cm pod warstwy konstrukcyjne nawierzchni z profilowaniem podłoża m2- 1662 | 1662 | m2
17. | KNNR 00-06 0403-0300 D-08.01.01b | Ułożenie krawężnika betonowego 15x30cm z wykonaniem ławy betonowej z oporem beton B-10 na podsypce cementowo -piaskowej grub. 5cm m-719 | 719 | m
18. | KNR 02-31 0402-0400 D-08.03.01. | Wykonanie ławy betonowej z oporem pod obrzeża betonowe z betonu B-10 w ilości 0,04m3/mb m3-32,60 | 32.6 | m3
19. | KNNR 00-06 0404-0500 D-08.03.01. | Ułożenie obrzeży betonowych o wym. 30x8 cm na ławie betonowej z wyp. spoin piaskiem m- 815 | 815 | m
20. | KNNR 00-06 0104-0300 0104-0400 D-04.02.01. | Wykonanie warstwy odsączającej z piasku o grubości 15cm pod naierzchnię chodnika i zjazdów m2 - 1600 | 1600 | m2
21. | KNNR 00-06 0113-0500 D-04.04.02. | Wykonanie górnej warstwy podbudowy z kruszywa łamanego 0-31,5mm stabilizowanego mechanicznie o gr. warstwy 10cm pod chodnik m2- 1042 | 1042 | m2
22. | KNNR 00-06 0113-0200 D-04.04.02. | Wykonanie górnej warstwy podbudowy z kruszywa łamanego 0-63mm stabilizowanego mechanicznie o gr. warstwy 20cm na zjazdach m2 -558 | 558 | m2
23. | KNNR 00-06 0502-0200 D-05.03.23. | Wykonanie nawierzchni chodnika z kostki brukowej betonowej grubości 6 cm na podsypce cementowo - piaskowej grub. 4cm z wypełnieniem spoin piaskiem kostka szara m2-1042 | 1042 | m2
24. | KNNR 00-06 0502-0300 D-05.03.23. | Wykonanie nawierzchni zjazdów z kostki brukowej betonowej grubości 8 cm na podsypce cementowo - piaskowej grub. 4cm z wypełnieniem spoin piaskiem kostka szara m2-558 | 558 | m2
25. | KNNR 00-06 1305-0200 D-03.02.01a | Regulacja pionowa istniejących studni rewizyjnych kanalizacji deszczowej do poziomu nowej nawierzchni kostki szt - 17 | 17 | szt
26. | KNNR 00-01 0503-0500 0507-0100 0507-0300 D-06.01.01 | Plantowanie skarp nasypów w gruncie kat.III z humusowaniem na grubość 5cm i obsianiem trawą m2- 1029 | 1029 | m2
RAZEM NETTO:
VAT23%:
RAZEM BRUTTO: