## Ceny jednostkowe pozycji z ...
KOSZTORYS OFERTOWY na budowę chodnika dla pieszych przy drodze powiatowej Nr 1 162 R Mielec - Rzochów - Przyłęk - Ostrowy Tuszowskie - Potrąba km 9+436,70 - 9+796,70 str. prawa w m. Przyłęk
Lp | Normatyw | Opis | Obmiar | Jednostka miary | Cena jednostkowa | Razem
1 | Element: Roboty rozbiórkowe i przygotowawcze.
1. 1. | KNNR 00-01-0111-0100 | Roboty pomiarowe przy liniowych robotach ziemnych - trasa dróg w terenie równinnym wraz z geodezyjną inwentaryzacją powykonawczą. UWAGI: D-01.01.01. | 0.36 | km
1.2. | KNNR 00-06 0806-0100 KNR 19-01 0118-1300 | Rozebranie istniejących krawężników betonowych 15x30cm na ławie betonowej z odwozem gruzu UWAGI: D-01.02.04. | 28 | m
1.3. | KNNR 00-06 0803-08 KNR 19-01 0118-1300 | Rozebranie istniejącej nawierzchni z kostki brukowej grubości 8cm na podsypce cementowo - piaskowej z odwozem gruzu UWAGI: D-01.02.04. | 28 | m2
1.4. | KNNRW 9/814/1 | Zabezpieczenie istniejących kabli energetycznych - rury ochronne dwudzielne AROT Ø110 mm UWAGI: D-01.03.02. | 15 | m
1.5. | KNNR 00-01-0113-0100 | Usunięcie warstwy ziemi urodzajnej (humusu) o grubości do 15 cm za pomocą spycharek UWAGI: D-01.02.02. | 709 | m2
1.6. | KNNR 00-01-0207-0200 | Roboty ziemne wykonywane koparkami chwytakowymi o poj.łyżki 0.40 m3 w gr.kat. I-III w ziemi uprzednio zmag.w hałdach z transp.urobku na odl. 1 km sam.samowyład. UWAGI: D-02.01.01. | 107 | m3
RAZEM ELEMENT:
2 | Element: Roboty ziemne.
2. 1. | KNNR 00-01-0202-0600 | Roboty ziemne wykonywane koparkami podsiębiernymi o poj.łyżki 0.40 m3 w gr.kat. III-IV z transp.urobku na odl.do 1 km sam.samowyład. UWAGI: D-02.01.01. | 155 | m3
2.2. | KNNR 00-01 0202-0700 0208-0200 | Roboty ziemne wykonywane koparką z transportem na uzupełnienie nasypu .Grunt kat.I-II z dokopu pozyskany przez Wykonawcę własnym staraniem UWAGI: D-02.01.01. | 130 | m3
2.3. | KNR 02-01-0235-0100 | Formowanie i zagęszczanie nasypów o wys. do 3.0 m spycharkami w gruncie kat. I-II UWAGI: D-02.03.01. | 285 | m3
2.4. | KNR 02-01-0236-0300 | Zagęszczenie nasypów zagęszczarkami; grunty sypkie kat. I-III UWAGI: D-02.03.01. | 285 | m3
RAZEM ELEMENT:
3 | Element: Odwodnienie
3. 1. | KNNR 00-01-0307-0200 | Wykopy liniowe pod studzienki ściekowe,przepusty, zabezpieczenie kabli energetycznych o szerokości 0,8-2,5 m i głębokości do 1,5 m o ścianach pionowych w gruntach suchych kat. III-IV UWAGI: D-02.01.01. | 34 | m3
3. 2. | KNNR 00-01-0318-0100 | Zasypywanie wykopów o ścianach pionowych o szerokości 0.8-2.5 m i głęb.do 1.5 m w gr.kat. I-III UWAGI: D-02.03.01. | 34 | m3
3. 3. | KNNR 02-28-0402-0500 | Przykanaliki z rur PEHD SN-8 łączonych na wcisk o śr. zewn. 200 mm wykonane metoda przewiertu pod drogą (dług. 7m, jezdnia szer. 5,50m) UWAGI: D-03.02.01. | 21 | m
3.4. | KNNR 00-04-1424-0200 | Studzienki ściekowe uliczne betonowe o śr.500 mm z osadnikiem bez syfonu z wpustem krawężnikowym UWAGI: D-03.02.01. | 4 | szt.
3. 5. | Analiza własna | Wykonanie ścieku podchodnikowego według KPED Karta 01.30 rys nr 19 - odprowadzenie wody z jezdni i chodnika do rowu | 2 | kpl
3. 6. | KNR 02-33-0601-0100 | Wykonanie częsci przelotowej przepustu drogowego z rur PEHD SN-8 o średnicy 500mm na ławie z kruszywa gr. 25cm - przedłużenie istniejacego przepustu UWAGI: D-03.01.01 | 1.5 | m
3. 7. | KNR 02-33-0606-0100 | Obudowy wlotów (wylotów) prefabrykowanych przepustów drogowych rurowych z betonu B-30 UWAGI: D-03.01.01. | 1.8 | m3
3. 8. | KNR 02-31-0605-0600 | Przepusty rurowe pod zjazdami - rury PEHD SN-8 o śr. 40 cm UWAGI: D-06.02.01/a. | 7 | m
3. 9. | KNR 02-31-0605-0300 | Przepusty rurowe pod zjazdami - ścianki czołowe dla rur o śr. 40 cm UWAGI: D-06.02..01/a. | 2 | ścianka
3. 10. | KNNR 00-01-0512-0200 | Umocnienie skarp płytami ażurowymi 60x40x10cm typu JOMB na podsypce cementowo-piaskowej grub 5cm UWAGI: D-06.01.03.. | 5 | m2
3.11. | KNNR 00-06-0109-0300 | Podbudowy betonowe z betonu B-15 o gr.25 cm pod ściek przykrawężnikowy pielęgnowane piaskiem i wodą UWAGI: D-04.06.01. | 108 | m2
3.12. | KNNR 00-06-0502-0300 | Ściek z kostki brukowej betonowej grubości 8 cm na podsypce cementowo-piaskowej grubości 4cm z wypełnieniem spoin piaskiem UWAGI: D-08.05.01. | 108 | m2
3.13. | KNNR 00-06-0606-0300 | Wykonanie ścieku z elementów betonowych prefabrykowanych 15x60cm na ławie z betonu B-15 grub 15cm UWAGI: D-08.05.01.. | 30 | m
3.14. | KNNR 00-06 -1302-0200 | Odmulenie istniejących rowów na głębokość do 30cm z wyprofilowanie dna i skarp UWAGI: D- 06.02.02. | 263 | m
RAZEM ELEMENT:
4 | Element: Elementy ulic
4. 1. | KNNR 00-06-0404-0500 | Obrzeża betonowe o wymiarach 30x8 cm z wykonaniem ławy betonowej z oporem z betonu B-15 spoiny wypełnione piaskiem. UWAGI: D-08.03.01. | 274 | m
4. 2. | KNNR 00-06-0403-0300 | Krawężniki betonowe wystające o wymiarach 15x30 cm z wykonaniem ławy betonowej z oporem z betonu B-15 na podsypce cementowo-piaskowej UWAGI: D-08.01.01. | 437 | m
RAZEM ELEMENT:
5 | Element: Chodnik i zjazdy
5. 1. | KNNR 00-06-0103-0300 | Profilowanie i zagęszczanie podłoża wykonywane mechanicznie w gruncie kat. II-IV pod warstwy konstrukcyjne nawierzchni UWAGI: D-04.01.01. | 862 | m2
5.2. | KNNR 00-06-0104-0100 | Warstwy odsączające zagęszczane mechanicznie o gr.10 cm . UWAGI: D-04.02.01. | 540 | m2
5.3. | KNNR 00-06-0113-0600 | Warstwa podbudowy z kruszyw łamanych 0-31,5mm gr. 15 cm UWAGI: D-04.04.03. | 514 | m2
5.4. | KNNR 00-06-0113-0200 | Warstwa podbudowy z kruszyw łamanych 0-63mm gr. 20 cm UWAGI: D-04.04.03. | 168 | m2
5.5. | KNNR 00-06-0502-0300 | Nawierzchnia z kostki brukowej betonowej kolorowej grubości 8 cm na podsypce cementowo-piaskowej grubości 4cm z wypełnieniem spoin piaskiem . UWAGI: D-05.03.23a. | 168 | m2
5.6. | KNNR 00-06-0502-0200 | Chodniki z kostki brukowej betonowej szarej grubości 6 cm na podsypce z grysu 2-8mm grubości 4cm z wypełnieniem spoin piaskiem. UWAGI: D-05.03.23a. | 372 | m2
RAZEM ELEMENT:
6 | Element: Roboty wykończeniowe i towarzyszące.
6. 1. | KNNR 00-06-0701-0300 | Poręcze ochronne sztywne z pochwytem i przeciągiem z rur śr. 60 i 38 mm o rozstawie słupków z rur śr. 60 mm co 1.5 m UWAGI: D- 07.06.02 | 8 | m
6. 2. | KNNR 00-01-0507-0100 00-01-0503-0500 00-01-0507-0300 | Plantowanie i humusowanie skarp z obsianiem przy grubości warstwy humusu 5 cm. UWAGI: D-06.01.01. | 305 | m2
RAZEM ELEMENT:
RAZEM KOSZTORYS NETTO:
VAT 23%
RAZEM KOSZTORYS BRUTTO: