## Arkusz1
KOSZTORYS OFERTOWY
budowa chodnika dla pieszych przy drodze powiatowej nr 1 225 R KOSOWY - NIWISKA - KAMIONKA - SĘDZISZÓW MŁP. km 9+377 - 10+018 strona lewa w miejscowości Niwiska
Lp | Podstawa naładu | Opis | Obmiar | Jedn. miary | Cena jedn. | Wartość
ROBOTY PRZYGOTOWAWCZE
1. | KNNR 00-01 0111-0100 D-01.01.01 | Roboty pomiarowe przy liniowych robotach ziemnych - trasa dróg w terenie równinnym wraz z geodezyjną inwentaryzacją powykonawczą km-0,65 | 0.65 | km
2. | KNNR 00-01 0113-0100 D-01.02.02 | Usunięcie warstwy ziemi urodzajnej (humusu) o grubości do 15 cm za pomocą spycharek m2-2498 | 2498 | m2
3. | KNNR 00-01 0205-0300 D-02.01.01 | Roboty ziemne wykonywane koparkami przedsiebiernymi o poj.lyzki 0.40 m3 wgr.kat I-III w ziemi uprzednio zmag.w hałdach z transp.urobku na odl. 1 km samochodami samowylad. - odwóz humusu m3-375 | 375 | m3
4. | KNR 02-31 0816- 0400 KNR 19-01 0118-1300 D-01.02.04 | Rozebranie istniejących ścianek czołowych przepustów z betonu z odwozem gruzu m3-2,0 | 2 | m3
5. | KNR 02-31 0816-0200 KNR 19-01 0118-1300 D-01.02.04. | Rozebranie przepustów rurowych pod zjazdami- rury betonowe i PEHD (45m +84m) o śr. 50cm z odwozem gruzu m-129 | 129 | m
ROBOTY ZIEMNE
6. | KNNR 00-01 0202-0700 0208-0200 D-02.01.01 | Roboty ziemne wykonywane koparką z transportem na uzupełnienie nasypu .Grunt kat.I-II z dokopu pozyskany przez Wykonawcę własnym staraniem m3-753 | 753 | m3
7. | KNNR 00-01 0202/0600 D-02.01.01. | Roboty ziemne wykonywane koparkami podsiębiernymi o poj. Łyżki 0,4m3 w gruncie kat III. z transportem urobku na odl. do 1km samochodami samowyład. na wykonanie nasypów. m3- 42,5 | 42.5 | m3
8. | KNNR 00-01 0311-0100 D-02.03.01. | Ręczne formowanie nasypów z ziemi dowożonej samochodami samowyładowczymi (kat gr.l-lI) m3- 795,5 | 795.5 | m3
9. | KNNR 00-01 0408-0300 D-02.03.01. | Zagęszczenie nasypów zageszczarkami; grunty sypkie kat I-II m3-795,5 | 795.5 | m3
ODWODNIENIE
10. | KNNR 00-01 0210-0300 D-02.01.01. | Wykonanie wykopów pod kolektory, studnie rewizyjne, studzienki ściekowe, przykanaliki kanalizacji deszczowej ze złożeniem urobku obok wykopu grunt kat. III m3-816 | 816 | m3
11 | KNNR 00-01 0214-0500 D-02.03.01. | Zasypanie wykopów gruntem kat III złożonym obok wraz z zagęszczeniem warstwami m3-816 | 816 | m3
12. | KNNR 00-04 1308-0600 D-03.02.01. | Wykonanie kanału z rur PEHD SN8 łączonych na wcisk o średnicy 400 mm m-576 | 576 | m
13. | KNNR 00-04 1308-0300 D-03.02.01. | Wykonanie przykanalików z rur PEHD SN-8 o średnicy 200 mm m-50 | 50 | m
14. | KNNR 00-04 1413-0300 D-03.02.01. | Wykonanie studni rewizyjne z kręgów betonowych o śr. 1200 mm i wysokości do 2,0m studnia -19 | 19 | studnia
15. | KNNR 00-04 1424-0200 D-03.02.01. | Wykonanie studzienek ściekowych z kręgów betonowych o śr. 500mm z osadnikiem bez syfonu szt-16 | 16 | szt
16. | KNNR 00-06 0602-0300 D-03.02.01. | Wykonanie obudowy wylotu kolektora kanalizacji -rowu krytego dla rury o średnicy 400mm szt -1 | 1 | szt
17. | KNNR 00-06 0109-0200 D-08.05.01. | Wykonanie podbudowy z betonu B-15 o grubości 15cm pod ściek z elementów betonowych m2 -263 | 263 | m2
18. | KNNR 00-06 0606-0300 D-08.05.01. | Ułożenie ścieku z elementów betonowych prefabrykowanych 50x50x15cm na podsypce cem- piaskowej grubości 4 cm m- 526 | 526 | m
CHODNIK
19. | KNNR 00-06 0101-0300 D-04.01.01. | Wykonanie koryta w gruncie kat. II-IV na głębokość 30cm na zjazdach m2-444 | 444 | m2
20. | KNNR 00-06 0103-0300 D- 04.01.01. | Profilowanie i zagęszczanie podłoża w gruncie kat II - IV pod warstwy konstrukcyjne nawierzchni m2 - 1354 | 1354 | m2
21. | KNNR 00-06 0403-0300 D-08.01.01b | Ułożenie krawężnika betonowego 15x30cm z wykonaniem ławy betonowej z oporem beton B-15 na podsypce cementowo -piaskowej grub. 5cm m-156 | 156 | m
22. | KNR 02-31 0402-0400 D-08.03.01. | Wykonanie ławy betonowej z oporem pod obrzeża betonowe z betonu B-10 w ilości 0,04m3/mb m3-52 | 52 | m3
23. | KNNR 00-06 0404-0500 D-08.03.01. | Ułożenie obrzeży betonowych o wym. 30x8 cm na ławie betonowej z wyp. spoin piaskiem m-1300 | 1300 | m
24. | KNNR 00-06 0104-0300 0104-0400 D-04.02.01. | Wykonanie warstwy odsączającej z piasku o grubości 15cm pod nawierzchnię chodnika i zjazdów m2 - 1277 | 1277 | m2
25. | KNNR 00-06 0113-0500 D-04.01.01 | Wykonanie górnej warstwy podbudowy z kruszywa łamanego 0-31,5mm stabilizowanego mechanicznie o gr. warstwy 10cm pod chodnik m2- 833 | 833 | m2
26. | KNNR 00-06 0113-0200 D-04.01.01. | Wykonanie górnej warstwy podbudowy z kruszywa łamanego 0-63mm stabilizowanego mechanicznie o gr. warstwy 20cm na zjazdach m2 -444 | 444 | m2
27. | KNNR 00-06 0204-0500 D-04.01.01. | Wykonanie nawierzchni z kruszywa łamanego 0-31,5mm stabilizowanego mechanicznie o gr. 10 cm - pobocza m2-258 | 258 | m2
28. | KNNR 00-06 0502-0200 D-05.03.23. | Wykonanie nawierzchni chodnika z kostki brukowej betonowej grubości 6 cm na podsypce cementowo - piaskowej grub. 4cm z wypełnieniem spoin piaskiem kostka szara m2-833 | 833 | m2
29. | KNNR 00-06 0502-0300 D-05.03.23. | Wykonanie nawierzchni zjazdów z kostki brukowej betonowej grubości 8 cm na podsypce cementowo - piaskowej grub. 4cm z wypełnieniem spoin piaskiem kostka szara m2-444 | 444 | m2
30. | KNNR 00-01 0503-0500 0507-0100 0507-0300 D-06.01.01 | Plantowanie skarp nasypów w gruncie kat.III z humusowaniem na grubość 5cm i obsianiem trawą m2- 1142 | 1142 | m2
RAZEM NETTO:
PODATEK VAT23%:
RAZEM BRUTTO: