## Arkusz1
PRZEDMIAR ROBÓT
budowa chodnika dla pieszych przy drodze powiatowej nr 1 225 R KOSOWY - NIWISKA - KAMIONKA - SĘDZISZÓW MŁP. km 9+377 - 10+018 strona lewa w miejscowości Niwiska
Lp | Podstawa naładu | Opis | Jedn. miary | Obmiar
ROBOTY PRZYGOTOWAWCZE
1. | KNNR 00-01 0111-0100 D-01.01.01 | Roboty pomiarowe przy liniowych robotach ziemnych - trasa dróg w terenie równinnym wraz z geodezyjną inwentaryzacją powykonawczą km- 9+377- 10+018 = 641+10 =651m = 0,65km | km | 0.65
2. | KNNR 00-01 0113-0100 D-01.02.02 | Usunięcie warstwy ziemi urodzajnej (humusu) o grubości do 15 cm za pomocą spycharek m2-2651 - 153 (zjazdy) = 2498 | m2 | 2498
3. | KNNR 00-01 0205-0300 D-02.01.01 | Roboty ziemne wykonywane koparkami przedsiebiernymi o poj.lyzki 0.40 m3 wgr.kat I-III w ziemi uprzednio zmag.w hałdach z transp.urobku na odl. 1 km samochodami samowylad. - odwóz humusu m3-2498x015= 374,70 = 375m2 | m3 | 375
4. | KNR 02-31 0816- 0400 KNR 19-01 0118-1300 D-01.02.04 | Rozebranie istniejących ścianek czołowych przepustów z betonu z odwozem gruzu m3-2,9x2x0,35=2=2,03m3 | m3 | 2
5. | KNR 02-31 0816-0200 KNR 19-01 0118-1300 D-01.02.04. | Rozebranie przepustów rurowych pod zjazdami- rury betonowe i PEHD o śr. 50cm z odwozem gruzu m-14x6 = 84m rury PEHD m- 12+33 = 45m rury betonowe Razem: 84+45 = 129m | m | 129
ROBOTY ZIEMNE
6. | KNNR 00-01 0202-0700 0208-0200 D-02.01.01 | Roboty ziemne wykonywane koparką z transportem na uzupełnienie nasypu .Grunt kat.I-II z dokopu pozyskany przez Wykonawcę własnym staraniem m3-753 (tabela). | m3 | 753
7. | KNNR 00-01 0202/0600 D-02.01.01. | Roboty ziemne wykonywane koparkami podsiębiernymi o poj. Łyżki 0,4m3 w gruncie kat III. z transportem urobku na odl. do 1km samochodami samowyład. na wykonanie nasypów. m3- 42,5 (tabela). | m3 | 42.5
8. | KNNR 00-01 0311-0100 D-02.03.01. | Ręczne formowanie nasypów z ziemi dowożonej samochodami samowyładowczymi (kat gr.l-lI) m3- jak poz.6+7 = 753+42,5 = 795,50m3 | m3 | 795.5
9. | KNNR 00-01 0408-0300 D-02.03.01. | Zagęszczenie nasypów zageszczarkami; grunty sypkie kat I-II m3- j.w. - 795,50 | m3 | 795.5
ODWODNIENIE
10. | KNNR 00-01 0210-0300 D-02.01.01. | Wykonanie wykopów pod kolektory, studnie rewizyjne, studzienki ściekowe, przykanaliki kanalizacji deszczowej ze złożeniem urobku obok wykopu grunt kat. III m3-576x1,50x0,8+19x1,5x1,50x1,8 +16x1,0x1,0x1,50 + 50x06x0,8 = 816,20 = 816m3 | m3 | 816
11 | KNNR 00-01 0214-0500 D-02.03.01. | Zasypanie wykopów gruntem kat III złożonym obok wraz z zagęszczeniem warstwami m3- j.w. - 816 m3 | m3 | 816
12. | KNNR 00-04 1308-0600 D-03.02.01. | Wykonanie kanału z rur PEHD SN8 łączonych na wcisk o średnicy 400 mm m-S1 -S19 : 9,0+21,2+11,05 + 2,0 +30,30+51,0+43,60 ++18,80 +39,40+35,80+30,80+38,40+24,90 +32,0+30,10 +36,15+ 42,00+ 40,70+38,60 = 575,80=576m | m | 576
13. | KNNR 00-04 1308-0300 D-03.02.01. | Wykonanie przykanalików z rur PEHD SN-8 o średnicy 200 mm m- W0 - W15 - 3+3+3+2,50+3+3+3+3+3+3,50+3,50 +3+3,50+3,50+3+3,50 = 50,0m | m | 50
14. | KNNR 00-04 1413-0300 D-03.02.01. | Wykonanie studni rewizyjne z kręgów betonowych o śr. 1200 mm i wysokości do 2,0m studnia -S1-S19=19 studni | studnia | 19
15. | KNNR 00-04 1424-0200 D-03.02.01. | Wykonanie studzienek ściekowych z kręgów betonowych o śr. 500mm z osadnikiem bez syfonu szt-W0 -W15 = 16szt | szt | 16
16. | KNNR 00-06 0602-0300 D-03.02.01. | Wykonanie obudowy wylotu kolektora kanalizacji -rowu krytego dla rury o średnicy 400mm szt - W1 = 1 szt | szt | 1
17. | KNNR 00-06 0109-0200 D-08.05.01. | Wykonanie podbudowy z betonu B-15 o grubości 15cm pod ściek z elementów betonowych m2 -641-115 = 526x050= 263m2 | m2 | 263
18. | KNNR 00-06 0606-0300 D-08.05.01. | Ułożenie ścieku z elementów betonowych prefabrykowanych 50x50x15cm na podsypce cem- piaskowej grubości 4 cm m- 641-115 = 526m | m | 526
CHODNIK
19. | KNNR 00-06 0101-0300 D-04.01.01. | Wykonanie koryta w gruncie kat. II-IV na głębokość 30cm na zjazdach m2- 21,5+26,50+24,0+ 26,50+ 29,0+ 29,0+ 29,0+29,0 + 29,0+29,0 +29,0+29,0+29,0+26,5 +29,0+29,0 = 444m2 | m2 | 444
20. | KNNR 00-06 0103-0300 D- 04.01.01. | Profilowanie i zagęszczanie podłoża w gruncie kat II - IV pod warstwy konstrukcyjne nawierzchni m2 - 263,0 - ściek wg poz.17+ (641+10- 16x8,5)x05= 257,5= 258,0 - pobocze +(641+10-16x6)x1,50 = 832,50 =833,0 -chodnik Razem:263,0+258,0+833,0 = 1354,0m2 | m2 | 1354
21. | KNNR 00-06 0403-0300 D-08.01.01b | Ułożenie krawężnika betonowego 15x30cm z wykonaniem ławy betonowej z oporem beton B-15 na podsypce cementowo -piaskowej grub. 5cm m-16x9+12 = 156,0m | m | 156
22. | KNR 02-31 0402-0400 D-08.03.01. | Wykonanie ławy betonowej z oporem pod obrzeża betonowe z betonu B-10 w ilości 0,04m3/mb m3-651+( 651-16x7)+120+3 -13 = 1300m 1300mx 0,04m3/mb = 52,0m3 | m3 | 52
23. | KNNR 00-06 0404-0500 D-08.03.01. | Ułożenie obrzeży betonowych o wym. 30x8 cm na ławie betonowej z wyp. spoin piaskiem m- wg poz 22 - 1300,0m | m | 1300
24. | KNNR 00-06 0104-0300 0104-0400 D-04.02.01. | Wykonanie warstwy odsączającej z piasku o grubości 15cm pod nawierzchnię chodnika i zjazdów m2 - 444,0 - zjady wg poz.19+ 833,0 - chodnik wg. poz.20 = 1277,0m2 | m2 | 1277
25. | KNNR 00-06 0113-0500 D-04.01.01 | Wykonanie górnej warstwy podbudowy z kruszywa łamanego 0-31,5mm stabilizowanego mechanicznie o gr. warstwy 10cm pod chodnik m2- wg poz.20 -833m2 | m2 | 833
26. | KNNR 00-06 0113-0200 D-04.01.01. | Wykonanie górnej warstwy podbudowy z kruszywa łamanego 0-63mm stabilizowanego mechanicznie o gr. warstwy 20cm na zjazdach m2 -jak poz.19 - 444,00 m2 | m2 | 444
27. | KNNR 00-06 0204-0500 D-04.01.01. | Wykonanie nawierzchni z kruszywa łamanego 0-31,5mm stabilizowanego mechanicznie o gr. 10 cm - pobocza m2-wg poz.20 - 258,0m2 | m2 | 258
28. | KNNR 00-06 0502-0200 D-05.03.23. | Wykonanie nawierzchni chodnika z kostki brukowej betonowej grubości 6 cm na podsypce cementowo - piaskowej grub. 4cm z wypełnieniem spoin piaskiem kostka szara m2-wg. poz. 20 - 833m2 | m2 | 833
29. | KNNR 00-06 0502-0300 D-05.03.23. | Wykonanie nawierzchni zjazdów z kostki brukowej betonowej grubości 8 cm na podsypce cementowo - piaskowej grub. 4cm z wypełnieniem spoin piaskiem kostka szara m2- jak poz.19. - 444,0m2 | m2 | 444
30. | KNNR 00-01 0503-0500 0507-0100 0507-0300 D-06.01.01 | Plantowanie skarp nasypów w gruncie kat.III z humusowaniem na grubość 5cm i obsianiem trawą m2-( 651- 16x5)x2 = 1142,0m2 | m2 | 1142