## Arkusz1
PRZEDMIAR ROBÓT
budowa chodnika dla pieszych przy drodze powiatowej nr 1 225 R KOSOWY - NIWISKA - KAMIONKA - SĘDZISZÓW MŁP. km 2+842 - 4+110 strona lewa w miejscowości Kosowy
Lp | Podstawa nakładu | Opis | Jedn. miary | Obmiar
ROBOTY PRZYGOTOWAWCZE
1. | KNNR 00-01 0111-0100 D-01.01.01. | Roboty pomiarowe przy liniowych robotach ziemnych - trasa dróg w terenie równinnym wraz z geodezyjną inwentaryzacją powykonawczą km- 2+842 - 4+110 = 1268m = 1 27km | km | 1.27
2. | KNNR 00-01 0113-0100 D-01.02.02. | Usunięcie warstwy ziemi urodzajnej (humusu) o grubości do 15 cm za pomocą spycharek m2-4643 - 242 (zjazdy)= 4401,0m2 | m2 | 4401
3. | KNNR 00-01 0205-0300 D-02.01.01. | Roboty ziemne wykonywane koparkami przedsiebiernymi o poj.lyzki 0.40 m3 wgr.kat I-III w ziemi uprzednio zmag.w hałdach z transp.urobku na odl. 1 km samochodami samowylad. - odwóz humusu m3- 4401x0,15= 660,15 = 660m3 | m3 | 660
4. | KNR 02-31 0816- 0400 KNR 19-01 0118-1300 D-01.02.04. | Rozebranie istniejących ścianek czołowych przepustu z betonu z odwozem gruzu m3- 4x0,4x2,1=3,52 =3,50m3 | m3 | 3.5
5. | KNR 02-31 0816-0100 KNR 19-01 0118-1300 D-01.02.04. | Rozebranie przepustów rurowych pod zjazdami- rury betonowe o śr. 40cm z odwozem gruzu m- 24x5,0=120m | m | 120
ROBOTY ZIEMNE
6. | KNNR 00-01 0202-0700 0208-0200 D-02.01.01. | Roboty ziemne wykonywane koparką z transportem na uzupełnienie nasypu .Grunt kat.I-II z dokopu pozyskany przez Wykonawcę własnym staraniem m3- 772,0 (tabela) +1167x2,40x 0,15 = 1192,12 = 1192,00m3 | m3 | 1192
7. | KNNR 00-01 0202/0600 D-02.01.01. | Roboty ziemne wykonywane koparkami podsiębiernymi o poj. Łyżki 0,4m3 w gruncie kat III. z transportem urobku na odl. do 1km samochodami samowyład. na wykonanie nasypów. m3- (187+92) (tabela) + 585x025 = 279,0+ 146,25 = 425,25 =425,0m3 | m3 | 425
8. | KNNR 00-01 0311-0100 D-02.03.01. | Ręczne formowanie nasypów z ziemi dowożonej samochodami samowyładowczymi (kat gr.l-lI) m3- poz.6 + poz7 - 1192 + 425 = 1617m3 | m3 | 1617
9. | KNNR 00-01 0408-0300 D-02.03.01. | Zagęszczenie nasypów zageszczarkami; grunty sypkie kat I-II m3- poz.6 +poz7 = 1617m3 | m3 | 1617
ODWODNIENIE
10. | KNNR 00-01 0210-0300 D-02.01.01. | Wykonanie wykopów pod kolektory, studnie rewizyjne, studzienki ściekowe, przykanaliki kanalizacji deszczowej ze złożeniem urobku obok wykopu grunt kat. III m3-1099,0x1,50x0,80+36x1,50x1,50x1,80+28x1,0x1,0x1,85 + 95x0,80x0,60 = 1318,80+145,80+51,80+45,60 = 1562,0m3 | m3 | 1562
11. | KNNR 00-01 0214-0500 D-02.03.01. | Zasypanie wykopów gruntem kat III złożonym obok wraz z zagęszczeniem warstwami m3-j.w. - 1562,0m3 | m3 | 1562
12. | KNNR 00-04 1308-0600 D-03.02.01. | Wykonanie kanału z rur PEHD SN8 łączonych na wcisk o średnicy 400 mm m-S1 - S36: 46,0+12,0+50,00+24,00+33,00+28,00+30,00+ 16,00 + 42,00+46,00+26,00+ 46,00+36,00+32,00+27,00 +14,00+36,00 +35,00+25,00+50,00 +49,00+4,00+4,00+25,00+35,00+50,00 +50,00+40,00+22,00+27,00+30,00+19,00+43,00+35,00+30,00 +18,00 = 1135m | m | 1135
13. | KNNR 00-04 1308-0300 D-03.02.01. | Wykonanie przykanalików z rur PEHD SN-8 o średnicy 200 mm m-W1-W27 +1= 3,0+5,0+3,0+3,0+3,0+3,0+3,0+2,0+3,0+10,0 + 3,0+2,0+2,0+2,0 +3,0+3,0+3,0+5,0+4,0 +3,0+3,0 +3,0+ 4,0 + 4,0 + 4,0+4,0 +2,0 +3,0 = 95m | m | 95
14. | KNNR 00-04 1413-0300 D-03.02.01. | Wykonanie studni rewizyjnych z kręgów betonowych o śr. 1200 mm i wysokości do 2,0m studnia -S1-S36 = 36studni | studnia | 36
15. | KNNR 00-04 1424-0200 D-03.02.01. | Wykonanie studzienek ściekowych z kręgów betonowych o śr. 500mm z osadnikiem bez syfonu szt W1-W27 +1 = 28szt | szt | 28
16. | KNNR 00-06 0602-0300 D-03.02.01. | Wykonanie obudowy wylotu kolektora kanalizacji -rowu krytego dla rury o średnicy 400mm szt -WL1, WL2 + wylot przejścia pod drogą = 3szt | szt | 3
17. | K 03.00.00 | Wykonanie przejścia kanału z rur PEHD SN-8 o średnicy 40cm metodą przewiertu sterowanego pod koroną drogi. m - 11 ( w tym przewiert - 7m | m | 11
18. | KNR 02-33 0601-0300 D-03.01.01. | Wykonanie części przelotowej przepustu z rur żelbetowych o średnicy 1000mm na ławie z tłucznia o grub. 40cm m-1 | m | 1
19. | KNR 02-33 0606-0100 D-03.01.01. | Wykonanie obudowy wlotu - ścianki czołowej przepustu z rur żelbetowych o srednicy 1000mm z betonu B-30 m3- 4x0,3x2,10 = 2,52 = 2,50m3 | m3 | 2.5
20. | ANALIZA WŁASNA | Montaz blachy ryflowanej gr. 8 mm szerokości 50cm na scieku prefabrykowanym przez zjazdy m-1x8 =8m | m | 8
21. | KNNR 00-06 0109-0200 D-08.05.01. | Wykonanie podbudowy z betonu B-15 o grubości 15cm pod ściek z elementów betonowych m2 -1268 - 175 = 1093x0,5 = 546,50 = 547,0m2 | m2 | 547
22. | KNNR 00-06 0606-0300 D-08.05.01. | Ułożenie ścieku z elementów betonowych prefabrykowanych 50x50x15cm na podsypce cem- piaskowej grubości 4 cm m- 1268 - 175 = 1093m | m | 1093
CHODNIK
23. | KNNR 00-06 0101-0300 D-04.01.01. | Wykonanie koryta w gruncie kat. II-IV na głębokość 30cm na zjazdach m2-26,50+31,50+26,50+21,50+21,50+21,50+16,50+16,50 +16,50+21,50+24,00+21,50+19,00+19,00+26,50+26,50+24,00 +29,00+29,00+29,00+29,00+16,50+24,00+24,00+24,00 = = 585m2 | m2 | 585
24. | KNNR 00-06 0103-0300 D-04.01.01. | Profilowanie i zagęszczanie podłoża w gruncie kat II - IV pod warstwy konstrukcyjne nawierzchni m2 - 547 sciek wg poz. 21 + (1268 - 8x25)x0,50 = 534,00 -pobocze + +(1268 - 25x6)x 1,50 = 1677 chodnik Razem: 547+534+1677 = 2758,00m2 | m2 | 2758
25. | KNNR 00-06 0403-0300 D-08.01.01b. | Ułożenie krawężnika betonowego 15x30cm z wykonaniem ławy betonowej z oporem beton B-15 na podsypce cementowo -piaskowej grub. 5cm m-25x9= 225m | m | 225
26. | KNR 02-31 0402-0400 D-08.03.01. | Wykonanie ławy betonowej z oporem pod obrzeża betonowe z oporem z betonu B-10 w ilości 0,04m3/mb m3- 1269 +1268 - 25x7 + 131+18 = 2510m 2510m x 0,04m3/mb = 100,4m3 | m3 | 100.4
27. | KNNR 00-06 0404-0500 D-08.03.01. | Ułożenie obrzeży betonowych e o wym. 30x8 cm na ławie betonowej z wyp. spoin piaskiem m- wg poz26 = 2510m | m | 2510
28. | KNNR 00-06 0104-0300 0104-0400 D-04.02.01. | Wykonanie warstwy odsączającej z piasku o grubości 15cm pod naierzchnię chodnika i zjazdów m2 -wg poz.23 - 585m2 - zjazdy + wg poz 24 - 1677m2 chodnik = 2262m2 | m2 | 2262
29. | KNNR 00-06 0113-0500 D-04.04.02 | Wykonanie górnej warstwy podbudowy z kruszywa łamanego 0-31,5mm stabilizowanego mechanicznie o gr. warstwy 10cm pod chodnik m2- 1 wg poz 24 - 1677m2 | m2 | 1677
30. | KNNR 00-06 0113-0200 D-04.04.02 | Wykonanie górnej warstwy podbudowy z kruszywa łamanego 0-63mm stabilizowanego mechanicznie o gr. warstwy 20cm na zjazdach m2 - jak poz. 23 - 585 m2 | m2 | 585
31. | KNNR 00-06 0204-0500 D-04.04.02. | Wykonanie nawierzchni z kruszywa łamanego 0-31,5 mm stabilizowanego mechanicznie o gr. 10 cm pobocza m2- wg poz 24 -534m2 | m2 | 534
32. | KNNR 00-06 0502-0200 D-05.03.23. | Wykonanie nawierzchni chodnika z kostki brukowej betonowej grubości 6 cm na podsypce cementowo - piaskowej grub. 4cm z wypełnieniem spoin piaskiem kostka szara m2- wg poz.24 - 1677m2 | m2 | 1677
33. | KNNR 00-06 0502-0300 D-05.03.23. | Wykonanie nawierzchnia zjazdów z kostki brukowej betonowej grubości 8 cm na podsypce cementowo - piaskowej grub. 4cm z wypełnieniem spoin piaskiem kostka szara m2- jak poz. 23 -585m2 | m2 | 585
34. | KNNR 00-01 0503-0500 0507-0100 0507-0300 D-06.01.01. | Plantowanie skarp nasypów w gruncie kat.III z humusowaniem na grubość 5cm i obsianiem trawą m2- (1268 - 125)x1,40 = 1600m2 | m2 | 1600