## Ceny jednostkowe pozycji z ...
KOSZTORYS OFERTOWY na wykonanie remontu drogi powiatowej Nr 1 213 R Widełka - Hucisko w km 0+972+2+610 w miejscowości Widełka
Lp | Podstawa nakładu | Opis | Obmiar | Jednostka miary | Cena jednostkowa | Razem
1 | Element: Roboty nawierzchniowe
1. 1. | KNNR 00-06 0108-0200 D-05.03.05b. | Mechaniczne wyrównanie do profilu istniejącej nawierzchni bitumicznej betonem asfaltowym AC 11W na średnią grubość 3cm. Kategoria ruchu KR -2 | 716 | t
1. 2. | KNNR 00-06-0309-0200- -0300 D-05.03.05a. | Wykonanie warstwy ścieralnej nawierzchni z betonu asfaltowego AC 11S o grubości 5cm. Kategoria ruchu KR-2 | 9164 | m2
1. 3. | KNNR 00-06-0113-04 D-04.04.00. D -04.04.02. | Utwardzenie poboczy kruszywem łamanym 0-31,5mm o grubości warstwy 8cm | 2206 | m2
2. | Element: Odwodnienie
2.1. | KNNR 00-06-1302-0200 D-06.04.01. | Odmulenie istniejących rowów z wyprofilowaniem dna i skarp na średnią głębokość do 30cm | 2583 | m
RAZEM KOSZTORYS NETTO:
VAT 23%
RAZEM KOSZTORYS BRUTTO: