## Ceny jednostkowe pozycji z ...
KOSZTORYS OFERTOWY na wykonanie przebudowy drogi powiatowej Nr 1 216 R Kolbuszowa Górna - Kłapówka w km 1+469 - 2+464 oraz w km 2+759 - 3+757
Lp | Podstawa nakładu | Opis | Obmiar | Jednostka miary | Cena jednostkowa | Razem
1 | Element: Roboty nawierzchniowe
1. 1. | KNNR 00-06 0108-0200 D-04.03.01. D-05.03.05. | Mechaniczne wyrównanie do profilu istniejącej nawierzchni bitumicznej betonem asfaltowym AC 11W na średnią grubość 3cm. Kategoria ruchu KR -2 | 457 | t
1. 2. | KNNR 00-06-0309-0200 D-04.03.01. D-05.03.05. | Wykonanie warstwy ścieralnej nawierzchni z betonu asfaltowego AC 11S o grubości 4cm. Kategoria ruchu KR-2 | 5973 | m2
1. 3. | KNNR 00-06-0309-0200- -0300 D-04.03.01. D-05.03.05. | Wykonanie warstwy ścieralnej nawierzchni z betonu asfaltowego AC 11S o grubości 5cm. Kategoria ruchu KR-2 | 5489 | m2
1. 4. | KNNR 00-06-0113-04 D-06.01.05. | Utwardzenie poboczy kruszywem łamanym 0-31,5mm o grubości warstwy 7cm | 1629 | m2
1. 5. | KNNR 00-06-0113-04 D-06.01.05. | Utwardzenie poboczy kruszywem łamanym 0-31,5mm o grubości warstwy 5cm | 1497 | m2
RAZEM KOSZTORYS NETTO:
VAT 23%
RAZEM KOSZTORYS BRUTTO: