## Ceny jednostkowe pozycji z ...
KOSZTORYS OFERTOWY Przebudowa drogi powiatowej Nr 1 214 R Widełka - Głogów Małopolski w km 0+016 - 0+978 w miejscowości Widełka
Lp | Normatyw | Opis | Obmiar | Jednostka miary | Cena jednostkowa | Razem
1. | KNNR 00-01 0111-0100 | Roboty pomiarowe przy liniowych robotach ziemnych - trasa dróg w terenie równinnym. (SST D-01.01.01) | 0.962 | km
2. | KNR 02-31 0816-0100 | Przepusty rurowe pod zjazdami - rury betonowe o średnicy 40 cm - rozebranie (SST D-01.02.04) | 8 | m
3. | KNNR 00 -06 0102-0300 | Wykonanie koryta pod poszerzenie istniejącej nawierzchni jezdni na głębokość 25cm, grunt kat. IV. (SST D-04.01.01) | 758 | m2
4. | KNNR 00– 06 0113-0300 | Wykonanie warstwy podbudowy z kruszywa łamanego 0-63mm stabilizowanego mechanicznie na poszerzeniu istniejącej nawierzchni o grubości warstwy 25cm (SST D-04.04.00) | 758 | m2
5. | KNNR 00-06 0113-0600 | Wykonanie warstwy podbudowy z kruszywa łamanego 0-31,5mm stabilizowanego mechanicznie na całej szerokości jezdni o grubości warstwy 12cm (SST D-04.04.00) . | 5423 | m2
6. | KNNR 00 -06 0308-0200 | Wykonanie warstwy wiążącej z betonu asfaltowego AC 16W o grubości 5cm dla ruchu KR -2 (SST D-05.03.05b) | 5329 | m2
7. | KNNR 00-06 0309-0200 | Wykonanie warstwy ścieralnej nawierzchni z betonu asfaltowego AC 11S o grubości warstwy 4cm dla ruchu KR -2 (SST D-05.03.05a) | 5234 | m2
8. | KNNR 00-01 0202-0600 | Roboty ziemne wykonywane koparką z transportem samochodami na odl. do 1km na uzupełnienie nasypu grunt kat. III (SST D-02.01.01) | 286 | m3
9. | KNNR 00-01 0311-0200 0408-0300 | Formowanie i zagęszczanie nasypów w gruncie kat. III (SST D-02.03.01) | 286 | m3
10. | KNNR 00-06 0113-0500 | Umocnienie poboczy oraz zjazdów kruszywem kamiennym łamanym 0-31,5 mm o grubości warstwy 10cm z mechanicznym zagęszczeniem (SST D-04.04.00) | 1547 | m2
11. | KNNR 00-01 0210-0300 | Wykonanie wykopu w gruncie kat. III pod ułożenie rur na zjazdach ze złożeniem urobku obok wykopu (SST D-02.01.01) | 39 | m3
12. | KNNR 00-06 0605-0100 0605-0600 | Wykonanie części przelotowej zjazdów z rur PEHD SN-8 o średnicy 40cm na ławie z kruszywa łamanego o grub. 15cm (SST D-06.02.01) | 48 | m
13. | KNNR 00-06 0605-0300 | Przepusty rurowe pod zjazdami – ścianki czołowe dla rur o średnicy 40 cm (SST D-06.02.01) | 10 | szt
14. | KNNR 00-06 0605-0100 0605-0700 | Wykonanie części przelotowej przepustu z rur PEHD SN-8 o średnicy 50cm na ławie z kruszywa łamanego o grub. 15cm przedłużenie przepustu (SST D-03.01.01) | 2 | m
15. | KNNR 00-06 0605-0400 | Przepusty rurowe pod zjazdami - ścianki czołowe dla rur o średnicy 50 cm (SST D-03.01.01) | 2 | szt
16. | KNNR 00-01 0318-0100 | Zasypanie wykopów gruntem złożonym obok wraz z zagęszczeniem (SST D-02.03.01) | 39 | m3
17. | KNNR 00-06 1302-0200 analogia | Odmulenie istniejących rowów na średnią głebokość do 40 cm z wyprofilowaniem dna i skarp (SST D-06.04.01) | 1812 | m
RAZEM KOSZTORYS NETTO:
VAT 23%:
RAZEM KOSZTORYS BRUTTO: