## Kosztorys Ofertowy
KOSZTORYS OFERTOWY Remont przepustu skrzynkowego w ciągu drogi powiatowej Nr 1 204 R Majdan Królewski - Kocie - Lipnica - Raniżów w km 5+646,40 w miejscowości Brzostowa Góra
Lp | SSTWiORB | Opis | Jm. | Ilość robót | Cena jedn. roboty [zł] | Wartość netto [zł]
1 | 2 | 3 | 4 | 5 | 6 | 7
1 |  | Roboty przygotowawcze
1.1 | D 01.01.01 | Roboty pomiarowe przy liniowych robotach ziemnych - trasa dróg w terenie równinnym wraz z inwentaryzacją geodezyjną powykonawczą | kpl | 1
1.2 | D 01.02.04 | Rozebranie podbudowy jezdni wraz ze składowaniem, załadunkiem i odwozem materiału z rozbiórki, odległość odwozu wg uznania i na koszt Wykonawcy, utylizacja materiału zgodnie z Ustawą o odpadach; | m2 | 128.8
1.3 | D 05.03.11 | Frezowanie nawierzchni z mas mineralno-bitumicznych gr. do 4 cm mechanicznie wraz ze składowaniem, załadunkiem i odwozem materiału z rozbiórki, odległość odwozu wg uznania i na koszt Wykonawcy, utylizacja materiału zgodnie z Ustawą o odpadach | m2 | 128.8
2 |  | Roboty ziemne
2.1 | D 02.01.01 | Roboty ziemne wykonywane koparkami podsiębiernymi o poj.łyżki 0.40 m3 w gr.kat. III-IV wraz ze składowaniem, załadunkiem i odwozem gruntu, odległość odwozu wg uznania i na koszt Wykonawcy, utylizacja materiału zgodnie z Ustawą o odpadach | m3 | 600
2.2 | D 02.03.01 | Ręczne formowanie nasypów wraz z zagęszczeniem i plantowaniem z gruntu kat . III-IV dostarczonego samochodami samowyładowczymi wraz z pozyskaniem z dokopu, składowaniem, załadunkiem, odległość dowozu wg uznania i na koszt Wykonawcy | m3 | 510
3 |  | Roboty nawierzchniowe
3.1 | D 04.01.01 | Profilowanie i zagęszczenie podłoża pod warstwy konst rukcyjne nawierzchni wykonane mechanicznie w gruncie kat . II-IV | m2 | 128.8
3.2 | D 04.05.00 | Podbudowa pomocnicza z gruntu stabilizowanego cementem klasy C3/4, o wytrzymałości min. 6 MPa i grubości 15 cm na podłożu wraz z pielęgnowaniem piaskiem i wodą | m2 | 128.8
3.3 | D 04.04.00 | Warstwa podbudowy zasadniczej z kruszyw łamanych stabilizowanych mechanicznie, mieszanka sortowana o ciągłym uziarnieniu 0- 63 mm i gr. 20 cm | m2 | 128.8
3.4 | D 04.04.00 | Warstwa nawierzchni z kruszyw łamanych stabilizowanych mechanicznie, mieszanka sortowana o ciągłym uziarnieniu 0- 31,5 mm i gr. 15 cm - pobocze | m2 | 46
3.5 | D 04.07.01 | Podbudowa zasadnicza z mieszanek mineralno-bitumicznych AC 16 P i grubości po zagęszczeniu 7 cm po uprzednim oczyszczeniu istniejącego podłoża i wykonaniu skropienia międzywarstwowego przy użyciu emulsji asfaltowej, z posmarowaniem urzadzeń obcych przy użyciu bitumu | m2 | 128.8
3.6 | D 05.03.05b | Nawierzchnie z mieszanek mineralno-bitumicznych AC 16 W o grubości po zagęszczeniu 5 cm (warstwa wiążąca) po uprzednim oczyszczeniu istniejącego podłoża bitumicznego i wykonaniu skropienia międzywarstwowego przy użyciu emulsji asfaltowej, z posmarowaniem urzadzeń obcych przy użyciu bitumu | m2 | 128.8
3.7 | D 05.03.05a | Nawierzchnie z mieszanek mineralno-bitumicznych AC 11 S o grubości po zagęszczeniu 4 cm (warstwa ścieralna) po uprzednim oczyszczeniu istniejącego podłoża bitumicznego i wykonaniu skropienia międzywarstwowego przy użyciu emulsji asfaltowej, z posmarowaniem urzadzeń obcych przy użyciu bitumu | m2 | 128.8
4 |  | Roboty wykończeniowe
4.1 | D 09.01.01 | Humusowanie skarp z obsianiem nasionami traw (wraz z pielęgnacją) przy grubości warstwy humusu 10 cm. | m2 | 261
5 |  | Elementy BRD
5.1 | D 07.05.01 | Bariera energochłonna stalowa SP-09 | mb | 46
5.2 | D 07.06.02 | Balustrada stalowa o wysokości 1,1m (z rur Ø50mm) wraz z fundamentem z betonu C12/15 | mb | 23
6 |  | Przepust skrzynkowy
6.1 | D 00.00.00 | Oznakowanie robót, organizacja ruchu i jego utrzymanie na czas prowadzenia robót, należy przewidzieć całkowite zamknięcie drogi wraz z wyznaczeniem stosownych objazdów. Wykonanie robót wymagać będzie wbicia ścianki szczelnej na czas robót lub zastosowania innego rozwiązania w zakresie zabezpieczenia przed napływem wody oraz wykonania rurociągów tymczasowych do przeprowadzenia wody w rzece na czas budowy. | kpl | 1
6.2 | M 21.30.02 | Wbijanie i wyciąganie ścianek szczelnych stalowych na głęb. 6m | mb | 30
6.3 | D 01.02.04 | Rozebranie istniejącego obiektu mostowego - przepust 10,0 m, wyposażony w obustronne bariery stalowe | kpl | 1
6.4 | D 03.01.01 | Wykonanie ławy pod przepust z gruntu stabilizowanego cementem gr.50cm | m3 | 53.01
6.5 | D 03.01.01 | Wykonanie betonu niekonstrukcyjnego podkładowego kl.C8/10 gr.10cm bez deskowania (pod ściankami czołowymi) | m3 | 2.91
6.6 | D 03.01.01 | Budowa przepustu z prefabrykatów 2,0x3,0x1,0m (prefabrykaty wraz z montażem) | mb | 15
6.7 | D 03.01.01 | Wykonanie ścianki czołowej ze skrzydełkami z betonu konstrukcyjnego C25/30 | m3 | 9.6
6.8 | M 22.01.02 | Przygotowanie i montaż zbrojenia ścianki ze skrzydełkami | t | 1.604
6.9 | M 27.02.01 | Izolacja gruba z papy termozgrzewalnej dwuwarstwowej | m2 | 45
6.10 | M 13.01.05 | Płyta zespalająca z betonu konstrukcyjnego C25/30 gr. 20cm | m3 | 9
Wartość kosztorysu netto: | [5 empty] | zł
Podatek VAT 23,00% | [5 empty] | zł
Wartość kosztorysu brutto: | [5 empty] | zł