## Arkusz1
KOSZTORYS OFERTOWY
budowa chodnika dla pieszych przy drodze powiatowej nr 1 325 R BLIZNA - LESZCZE - PRZEDBÓRZ - PORĘBY KUPIEŃSKIE km 10+475 - 10+714 strona lewa w miejscowości Przedbórz
Lp | Normatyw | Opis | Obmiar | Jedn. miary | Cena jedn. | Wartość
ROBOTY PRZYGOTOWAWCZE
1. | KNNR 00-01 0111-0100 D-01.01.01 | Roboty pomiarowe przy liniowych robotach ziemnych - trasa dróg w terenie równinnym wraz z geodezyjną inwentaryzacją powykonawczą km-0,24 | 0.24 | km
2. | KNNR 00-01 0113-0100 D-01.02.02 | Usunięcie warstwy ziemi urodzajnej (humusu) o grubości do 15 cm za pomocą spycharek m2- 631 | 631 | m2
3. | KNNR 00-01 0205-0300 D-02.01.01 | Roboty ziemne wykonywane koparkami przedsiebiernymi o poj.lyzki 0.40 m3 wgr.kat I-III w ziemi uprzednio zmag.w hałdach z transp.urobku na odl. 1 km samochodami samowylad. - odwóz humusu m3-95 | 95 | m3
4. | KNNR 00-06 1108-0200 D-01.02.04. D-05.03.17. | Remont cząstkowy nawierzchni bitumiczej mieszanką mineralno - asfaltową przy krawędzi jezdni z obcięciem krawędzi t- 3 | 3 | t
5. | KNR 02-31 0816- 0400 KNR 19-01 0118-1300 D-01.02.04. | Rozebranie istniejących ścianek czołowych przepustów z betonu z odwozem gruzu m3-1 | 1 | m3
6. | KNNR 00-06 0802 -0400 analogia KNR 19-01 0118-1300 D-01.02.04. | Rozebranie istniejącej nawierzchni bitumicznej na zjazdach o grubości warstwy 8cm z odwozem gruzu m2 -30 | 30 | m2
7. | KNR 02-31 0816-0200 KNR 19-01 0118-1300 D-01.02.04. | Rozebranie przepustów rurowych pod zjazdami- rury betonowe o śr. 40cm z odwozem gruzu m-15 | 15 | m
ROBOTY ZIEMNE
8. | KNNR 00-01 0202-0700 0208-0200 D-02.01.01. | Roboty ziemne wykonywane koparką z transportem na uzupełnienie nasypu .Grunt kat.I-II z dokopu pozyskany przez Wykonawcę własnym staraniem m3-205 | 205 | m3
9. | KNNR 00-01 0311-0100 D-02.03.01. | Ręczne formowanie nasypów z ziemi dowożonej samochodami samowyładowczymi (kat gr.l-lI) m3- 205 | 205 | m3
10. | KNNR 00-01 0408-0100 D-02.03.01. | Zagęszczenie nasypów zageszczarkami; grunty sypkie kat I-II m3-205 | 205 | m3
ODWODNIENIE
11. | KNNR 00-01 0210-0300 D-02.01.01. | Wykonanie wykopów pod część przelotową zjazdów ze złożeniem urobku obok wykopu grunt kat. III m3-8 | 8 | m3
12. | KNNR 00-01 0214-0500 D-02.03.01. | Zasypanie wykopów gruntem kat III złożonym obok wraz z zagęszczeniem warstwami m3-8 | 8 | m3
13 | KNNR 00-06 0605-0100 0605-0600 D-06.02.01. | Wykonanie części przelotowej przepustów pod zjazdami z rur PEHD SN-8 o średnicy 400mm na ławie z kruszywa o grubości 15cm m-12 | 12 | m
14. | KNNR 00-06 0605-0100 0605-0800 D-06.02.01. | Wykonanie części przelotowej przepustu z rur PEHD SN-8 o średnicy 600mm na ławie z kruszywa o grubości 25cm przedłużenie przepustu m-1,5 | 1.5 | m
15. | KNNR 00-06 0605-0300 D-06.02.01. | Wykonanie ścianek czołowych dla przepustów pod zjazdami o średnicy rur 40cm szt-4 | 4 | szt
16. | KNNR 00-06 0605-0400 D-06.02.01. | Wykonanie ścianek czołowych dla przepustu o średnicy rur 60 cm szt-1 | 1 | szt
17. | KNNR 00-06 1302 -0200 analogia D-06.04.01 | Odmulenie istniejącego rowu na głębokośc do 50cm z wyprofilowaniem dna i skarp m-102 | 102 | m
CHODNIK
18 | KNNR 00-06 0101-0200 0103-0100 D-04.01.01. | Wykonanie koryta w gruncie kat. II-IV na głębokość 30cm pod warstwy konstrukcyjne nawierzchni m2-359 | 359 | m2
19. | KNNR 00-06 0403-0300 D-08.01.01. | Ułożenie krawężnika betonowego 15x30cm z wykonaniem ławy betonowej z oporem z betonu B-15 i podsypce cementowo -piaskowej m-241 | 241 | m
20. | KNNR 00-06 0404-0500 D-08.03.01. | Obrzeża betonowe o wym. 30x8 cm na ławie betonowej z betonu B-15 - 0,045 m3/mb i podsypce cem- piaskowej z wyp. spoin piaskiem m-239 | 239 | m
21. | KNNR 00-06 0104-0300 0104-0400 D-04.02.01. | Wykonanie warstwy odsączającej z piasku o grubości 15cm pod nawierzchnię chodnika i zjazdów m2 - 359 | 359 | m2
22. | KNNR 00-06 0113-0500 D-04.04.00. | Wykonanie górnej warstwy podbudowy z kruszywa łamanego 0-31,5mm stabilizowanego mechanicznie o gr. warstwy 10cm pod chodnik m2- 355 | 355 | m2
23. | KNNR 00-06 0113-0200 D-04.04.00 | Wykonanie górnej warstwy podbudowy z kruszywa łamanego 0-63mm stabilizowanego mechanicznie o gr. warstwy 20cm na zjazdach m2 -70 | 70 | m2
24. | ANALIZA WłASNA | Wykonamie ścieku podchodnikowego według KPED Karta 01.30 - odprowadzenie wody z jezdni i chodnika do rowu kpl-2 | 2 | kpl
25. | KNNR 00-06 0502-0200 D-05.03.23. | Nawierzchnia chodnika z kostki brukowej betonowej grubości 6 cm na podsypce cementowo - piaskowej grub. 4cm z wypełnieniem spoin piaskiem kostka szara m2-285 | 285 | m2
26. | KNNR 00-06 0502-0300 D-05.03.23. | Nawierzchnia zjazdów z kostki brukowej betonowej grubości 8 cm na podsypce cementowo - piaskowej grub. 4cm z wypełnieniem spoin piaskiem kostka szara m2-70 | 70 | m2
27. | KNNR 00-06 - 0701-0100 D-07.06.02 | Poręcza ochronne - montaż balustrady U-11a m-4 | 4 | m
28. | KNNR 00-01 0503-0500 0507-0100 0507-0300 D-06.01.01. | Plantowanie skarp nasypów w gruncie kat.III z humusowaniem na grubość 5cm i obsianiem trawą m2- 443 | 443 | m2
RAZEM NETTO:
VAT23%:
RAZEM BRUTTO: