## Ceny jednostkowe pozycji z ...
KOSZTORYS OFERTOWY Podniesienie standardu infrastruktury drogowej poprzez prebudowę drogi powiatowej Nr 1 222 R Jagodnik - Cmolas - Mechowiec - Dzikowiec w km 11+580 - 12+425 polegającą na budowę chodnika dla pieszych w miejscowości Dzikowiec
Lp | Normatyw | Opis | Obmiar | Jednostka miary | Cena jednostkowa | Razem
1 | Element: Roboty rozbiórkowe i przygotowawcze.
1. 1. | KNNR 00-01-0111-0100 | Roboty pomiarowe przy liniowych robotach ziemnych - trasa dróg w terenie równinnym wraz z geodezyjną inwentaryzacją powykonawczą. UWAGI: D-01.01.01. | 0.85 | km
1. 2. | KNR 02-31-0816-0300 1507-0300 -1508-0300 | Rozebranie istniejących przepustów pod zjazdami z rur betonowych o średncy 60 cm z odwozem na odległość 2 km UWAGI: D-01.02.04 | 149 | m
1. 3. | KNR 02-31-0816-0300 1507-0300 -1508-0300 analogia | Rozebranie istniejących przepustów pod zjazdami z rur betonowych o średncy 80cm z odwozem na odległość 2 km UWAGI: D-01.02.04 | 43 | m
1. 4. | KNNR 00-06 -0801-0200 KNR 19-01 0118-1300 | Rozebranie istniejącej podbudowy z kruszywa łamanego gruubości 20cm z odwozem gruzu UWAGI: D -01.02.04. | 80 | m2
1. 5. | KNNR 00-06-0802-0400 KNR 19-01-0118-1300 | Rozebranie istniejącej nawierzchni bitumicznej o grubości warstwy 8cm z odwozem gruzu UWAGI: D-01.02.04. | 33 | m2
1. 6. | KNNR 00-06-0807-0400 KNR 19-01-0118-1300 | Rozebranie istniejącego umocnienia dna rowu ściekami z elemenów betonowych 50x50x15cm na podsypce cementowo - piaskowej z odwozem gruzu UWAGI: D-01.02.04. | 431 | m
1. 6. | KNR 02-31 0811-0300 KNR 19-01-0118-1300 | Rozebranie istniejącego umocnienia skarp rowu z płyt ażurowych 80x50x15 cm na podsypce cementowo - piaskowej z odwozem gruzu UWAGI: D-01.02.04. | 34 | m2
1. 8. | KNNR 00-01-0113-0100 | Usunięcie warstwy ziemi urodzajnej (humusu) o grubości do 15 cm za pomocą spycharek UWAGI: D-01.02.02. | 3820 | m2
1. 9. | KNNR 00-01-0205-0300 | Roboty ziemne wykonywane koparkami chwytakowymi o poj.łyżki 0.40 m3 w gr.kat. I-III w ziemi uprzednio zmag.w hałdach z transp.urobku na odl. 1 km sam.samowyład - - odwóz humusu UWAGI: D-02.00.01. | 573 | m3
RAZEM ELEMENT:
2 | Element: Roboty ziemne.
2. 1. | KNNR 00-01-0202-0600 | Roboty ziemne wykonywane koparkami podsiębiernymi o poj.łyżki 0.40 m3 w gr.kat. III-IV z transportem na odl. 1 km UWAGI: D-02.01.01. | 586 | m3
2. 2. | KNNR 00-01 0202-0700 0208-0200 | Roboty ziemne wykonywane koparką z transportem na uzupełnienie nasypu .Grunt kat.I-II z dokopu pozyskany przez Wykonawcę własnym staraniem UWAGI: D-02.01.01. | 1280 | m3
2. 3. | KNR 00-01-0311-0100 | Formowanie nasypów z ziemi dowożonej samochodami samowyładowczymii w gruncie kat. I-II UWAGI: D-02.03.01. | 1866 | m3
2. 4. | KNR 00-01-0408-0300 | Zagęszczenie nasypów zagęszczarkami; grunty sypkie kat. I-II UWAGI: D-02.03.01. | 1866 | m3
RAZEM ELEMENT:
3 | Element: Odwodnienie
3. 1. | KNNR 00-01-0212-0200 | Wykopy pod kolektor, studnie rewizyjne, studzienki ściekowe i przykanaliki kanalizacji deszczowej ze złożeniem urobku obok wykopu w gruncie kat. III. UWAGI: D-02.01.01. | 1479 | m3
3. 2. | KNNR 00-01-0214-0500 | Zasypywanie wykopów gruntem kat I-III złżonym obok wraz zagęszczeniemI UWAGI: D-02.03.01. | 1479 | m3
3. 3. | KNNR 00-04-1308-0300 | Przykanaliki z rur PP SN-8 łączonych na wcisk o śr. zewn. 200 mm UWAGI: D-03.02.01. | 166 | m
3. 4. | KNNR 00-04-1308-0800 | Kolektor rowu krytego z rur PP SN-8 o średnicy 600mm UWAGI: D-03.02.01. | 572 | m
3. 5. | KNNR 00-04-1308-08 analogia | Kolektor rowu krytego z rur PP SN-8 o średnicy 800mm UWAGI: D-03.02.01. | 221 | m
3. 6. | KNNR 00-04-1308-08 analogia | Kolektor rowu krytego z rur PP SN-8 o średnicy 1 000 mm UWAGI: D-03.02.01. | 60 | m
3. 5. | KNNR 00-04-1424-0200 | Studzienki ściekowe uliczne betonowe o śr.500 mm z osadnikiem bez syfonu UWAGI: D-03.02.01. | 45 | szt.
3. 6. | KNNR 00-04-1413-0300 | Studnie rewizyjne z kręgów betonowych o śr. 1200 mm w gotowym wykopie o głębokości 1,50 - 2,0 m UWAGI: D-03.02.01. | 27 | studnia
3. 7. | KNNR 00-04-1413-0500 analogia | Studnie rewizyjne z kręgów betonowych o śr. 2000 mm w gotowym wykopie o głębokości 1,5 -2,0 m UWAGI: D-03.02.01. | 5 | studnia
3. 7. | KNR 02-33-0606-0100 | Obudowa wlotu kolektora rowu krytego o średnicy1 000mm - ścianka czołowa z betonu B-30 D-03.02.01 | 1.6 | m3
3. 8. | KNNR 00-06-0606-0300 | Umocnienie dna rowu ściekiem z elementów betonowych prefabrykowanych 50x50x15 cm na podsypce cementowo - piaskowej i ławie z betonu B-10 UWAGI: D-08.05.01. | 157 | m
3. 9. | KNNR 00-01-0513-0100 | Umocnienie rowu korytkami żelbetowymi kolejowymi rozwartymi 62x68 cm według karty KPED 01.13 na podsypce cementowo - piaskowej UWAGI: D-08.05.01. | 565 | m
3. 10. | KNNR 00-01-0512-0200 | Umocnienie skarp płytami azurowymi typu "JOMB" o wymiarach 60x40x10cm na podsypce cementowo - piaskowej grub. 10cm. UWAGI: D-06.01.01. | 84 | m2
RAZEM ELEMENT:
4 | Element: Elementy ulic
4. 1. | KNNR 00-06-0404-0500 | Obrzeża betonowe o wymiarach 30x8 cm na ławie betonowej z oporem z betonu B-10 spoiny wypełnione piaskiem. UWAGI: D-08.03.01. | 1108 | m
4. 2. | KNNR 00-06-0403-0300 | Krawężniki betonowe wystające o wymiarach 15x30 cm z wykonaniem ławy betonowej z oporem z betonu B-15 na podsypce cementowo-piaskowej UWAGI: D-08.01.01. | 950 | m
RAZEM ELEMENT:
5 | Element: Chodnik i zjazdy
5. 1. | KNNR 00-06-0103-0300 | Profilowanie i zagęszczanie podłoża wykonywane mechanicznie w gruncie kat. II-IV pod warstwy konstrukcyjne nawierzchni UWAGI: D-04.01.01. | 2550 | m2
5. 2. | KNNR 00-06-0104-0100 -0200 | Warstwy odsączające zagęszczane mechanicznie o gr.15 cm . UWAGI: D-04.02.01. | 2320 | m2
5. 3. | KNNR 00-06-0113-0500 | Warstwa podbudowy z kruszyw łamanych 0-31,5mm gr. 10 cm UWAGI: D-04.04.00. | 1396 | m2
5. 4. | KNNR 00-06-0113-0200 | Warstwa podbudowy z kruszyw łamanych 0-63mm gr. 20 cm UWAGI: D-04.04.00. | 924 | m2
5. 5. | KNNR 00-06-0502-0300 | Nawierzchnia z kostki brukowej betonowej grubości 8 cm na podsypce cementowo-piaskowej grubości 4cm z wypełnieniem spoin piaskiem . UWAGI: D-05.03.23a. | 924 | m2
5. 6. | KNNR 00-06-0502-0200 | Chodniki z kostki brukowej betonowej grubości 6 cm na podsypce cementowo-piaskowej grubości 4cm z wypełnieniem spoin piaskiem. UWAGI: D-05.03.23a. | 1396 | m2
RAZEM ELEMENT:
6 | Element: Roboty wykończeniowe i towarzyszące.
6. 1. | KNNR 00-06-1108-0200 | Remonty cząstkowe nawierzchni bitumicznych mieszankami mineralno-asfaltowymi przy krawędzi jezdni z obcinaniem krawędzi mechanicznie UWAGI: D-05.03.17. | 12 | t
6. 2. | KNNR 00-06-0701-0300 | Poręcza ochronne - Balustrada U-11a UWAGI:D-07.06.02.. | 95 | m
6. 3. | KNNR 00-01-0507-0100 0503-0500 0507-0300 | Plantowanie i humusowanie skarp z obsianiem przy grubości warstwy humusu 5 cm. UWAGI: D-09.01.01. | 1540 | m2
RAZEM ELEMENT:
RAZEM KOSZTORYS NETTO:
VAT 23%
RAZEM KOSZTORYS BRUTTO: