## Ceny jednostkowe pozycji z ...
KOSZTORYS OFERTOWY na budowę drogi na terenach inwestycyjnych przy ulicy Leśnej i Żytniej o długości 432,60mb w miejscowości Kolbuszowa
Lp | Normatyw | Opis | Obmiar | Jednostka miary | Cena jednostkowa | Razem
1 | Element: Roboty przygotowawcze.
1. 1. | KNNR 00-01-0111-0100 | Roboty pomiarowe przy liniowych robotach ziemnych - trasa dróg w terenie równinnym wraz z geodezyjną inwentaryzacją powykonawczą. | 0.44 | km
1.2. | KNR 02-18 -0315-100 kalkulacja indywidualna | Przebudowa istniejących hydrantów p.poż. - przestawienie poza obręb krawędzi drogi | 2 | kpl
1.3. | KNR 02-31 - 1406-0400 | Regulacja wysokościowa istniejących zaworów wodnych | 4 | szt
1.4. | KNNR 00-01-0113-0100 0200 | Usunięcie warstwy ziemi urodzajnej (humusu) o grubości do 20 cm za pomocą spycharek | 3464 | m2
1. 5. | KNNR 00-01-0205-0400 | Roboty ziemne wykonywane koparkami chwytakowymi o poj.łyżki 0.40 m3 w gr.kat. I-III w ziemi uprzednio zmag.w hałdach z transp.urobku na odl. 1 km sam.samowyład. | 693 | m3
RAZEM ELEMENT:
2 | Element: Roboty ziemne.
2. 1. | KNNR 00-01-0202-0600 | Roboty ziemne wykonywane koparkami podsiębiernymi o poj.łyżki 0.40 m3 w gr.kat. III-IV z transp.urobku na odl.do 1 km | 850 | m3
2.2. | KNR 00-06-0103-0300 | Profilowanie i zagęszczanie podłoża pod warstwy konstrukcyjne jezdni w gruncie kat. II-VI | 2956 | m2
RAZEM ELEMENT:
3 | Element: Elementy ulic
3.1. | KNNR 00-06-0403-0300 | Krawężniki betonowe wystające o wymiarach 15x30 cm z wykonaniem ławy betonowej z oporem z betonu B-15 na podsypce cementowo-piaskowej | 886 | m
RAZEM ELEMENT:
4 | Element: Podbudowa jezdni
4.1. | KNNR 00-06-0111-0200 | Dolna warstwa podbudowy z piasku stabilizowanego cementem Rm = 2,50 Mpa grub.15cm | 2956 | m2
4.2. | KNNR 00-06-0113-0200 | Górna warstwa podbudowy z kruszywa łamanego 0-63mm gr. 20 cm | 2653 | m2
RAZEM ELEMENT:
RAZEM KOSZTORYS NETTO:
VAT 23%
RAZEM KOSZTORYS BRUTTO: