## Ceny jednostkowe pozycji z ...
KOSZTORYS OFERTOWY na wykonanie przebudowy drogi powiatowej Nr 1 212 R Lipnica - Dzikowiec - Widełka w km 4+108 - 4+758 w miejscowości Dzikowiec Górny -I ODCINEK
Lp | Normatyw | Opis | Obmiar | Jednostka miary | Cena jednostkowa | Razem
1. | KNNR 00-06-1301-05 D-06.03.01. | Ścięcie zawyżonych poboczy gruntowych na średnią grubość do 10cm | 974 | m2
2. | KNR AT-03 0102- 0100 D-05.03.11. | Frezownie istniejącej nawierzchni bitumicznej na średnią grubość 4 cm | 25 | m2
3. | KNNR 00-06-0309-0200-0300 D-04.03.01. D-05.03.05. | Wykonanie warstwy ścieralnej nawierzchni z betonu asfaltowego AC 11S o grubości 5cm. Kategoria ruchu KR-2 | 3250 | m2
4. | KNNR 06 -0806-0800 D-01.02.04. | Rozebranie istniejących obrzezy betonowych 30x8cm na ławie betonowej z wywiezieniem gruzu | 100 | m
5. | KNNR 06- 0102 - 0300 D-04.01.01. | Wykonanie koryta w gruncie kat. IVI na głębokość 40cm na poszerzeniui | 120 | m2
6. | KNNR 06 - 0403 - 0300 D-08.01.01. | Ułożenie krawężników betonowych 15x30cm na ławie z betonu B-15 z oporem | 225 | m
7. | KNNR 06- 0404 - 0500 D-08.03.01. | Ułozenie obrzeży betonowych 30x8cm na ławie betonowej z oporem 0,045m3/mb | 100 | m
8 | KNNR 06 - 1103 -06 D-08.02.02a | Przełożenie istniejacej nawierzchni z kostki brukowej o gruboscin 8 cm na podsypce cementowo piaskowej grubości 7cm | 300 | m2
9. | KNNR 00-06 1302/0200 D-06.04.01. | Odmulenie istniejących rowów na średnią głębokość40 cm wraz z wyprofilowaniem dna i skarp. | 510 | m
10. | KNNR 00-06 0113-0400 D-06.01.05. | Umocnienie poboczy kruszywem kamiennym łamanym 0-31,5 mm o grubości warstwy 6 cm z mechanicznym zagęszczeniem | 915 | m2
RAZEM KOSZTORYS NETTO: