## Ceny jednostkowe pozycji z ...
KOSZTORYS OFERTOWY na wykonanie remontu drogi powiatowej Nr 3 101R Kolbuszowa - Werynia - Dzikowiec w km 0+005 - 0+436 w m. Kolbuszowa
Lp | Podstawa nakładu | Opis | Obmiar | Jednostka miary | Cena jednostkowa | Razem
1. | KNR AT-03 0102- 0100 D-05.03.11. | Frezownie istniejącej nawierzchni bitumicznej na średnią grubość 5cm z odwozem destruktu asfaltowego na odl. do 10 km | 4508 | m2
2. | KNNR 00-06-1301-05 D-06.03.01. | Ścięcie zawyżonych poboczy gruntowych na średnią grubość do 15cm | 202 | m2
3. | KNNR 00-06 0108-0200 D-04.03.01. D-05.03.05b. | Mechaniczne wyrównanie do profilu istniejącej nawierzchni bitumicznej betonem asfaltowym AC 16W . Kategoria ruchu KR 3-4 | 299 | t
4. | KNNR 00-06-0309-0200 D-04.03.01. D-05.03.05a. | Wykonanie warstwy ścieralnej nawierzchni z betonu asfaltowego AC 11S o grubości 4cm. Kategoria ruchu KR 3-4 | 4508 | m2
5. | KNR 02-31 1406-0200 D-03.02.01a D-03.02.01a. | Regulacja pionowa istniejacych włazów studni rewizyjnych | 4 | szt
6. | KNR 02-31 1406 -0300 D-03..02.01a. | Regulacja pionowa istniejacych wpustów studzienek sciekowych | 12 | szt
7. | KNR 02-31 1301-0200 -0300 - 0600 -0700 D-07.01.01. | Wykonanie oznakowania poziomego cienkowarstwowego farbą odblaskową linii segregacyjnych , krawędziowych na jezdni | 200 | m2
8. | KNNR 06 - 0806-0200 D-01.02.04. | Rozebranie istniejących krawężników betonowych 20x30cm na ławie betonowej z odwozem gruzu | 80 | m
9. | KNNR 06 -0806-0800 D-01.02.04. | Rozebranie istniejących obrzeży betonowych 30x8cm na lawie betonowej z odwozem gruzu | 28 | m
10. | KNNR 06 - 0805 - 0700 D-01.02.04. | Rozebranie nawierzchni z płyt betonowych 50x50x7cm na podsypce cementowo - piaskowej z odwozem gruzu | 56 | m2
11. | KNNR 06- 0102 - 0200 D-04.01.01. | Wykonanie koryta pod chodnik w gruncie kat. III na głębokość 20cm | 111 | m2
12. | KNNR 06 - 0113 -0600 D-04.04.02. | Wykonanie podbudowy z kruszywa lamanego 0-31,5mm pod chodnik o grub. 15cm | 111 | m2
13. | KNNR 06 - 0403 - 0400 D-08.01.01. | Ułożenie krawężników betonowych 20x30cm na ławie z betonu B-15 z oporem | 80 | m
14. | KNNR 06- 0404 - 0500 D-08.03.01. | Ułozenie obrzeży betonowych 30x8cm na ławie z betonu B-15 z oporem w ilości 0,045m3/mb | 28 | m
15. | KNNR 06 - 0502 - 0200 D-05.03.23a. | Ułozenie nawierzchni chodnika z kostki brukowej o grubości 6 cm czerwonej na podsypce cementowo - piaskowej o grub,4 cm | 56 | m2
16. | KNNR 06 - 1103 -05 D-08.02.02a | Przełozenie nawierzchni chodnika z kostki brukowej grub. 6cm na podsypce cementowo - piaskowej grub, 5cm | 36 | m2
17. | KNNR 00-06 1302/0200 D-06.04.01. | Odmulenie istniejących rowów na średnią głębokość40 cm wraz z wyprofilowaniem dna i skarp. | 140 | m
18. | KNNR 00-06-0113-04 D-06.01.05. | Utwardzenie poboczy kruszywem łamanym 0-31,5mm o grubości warstwy 8cm | 155 | m2
RAZEM KOSZTORYS NETTO:
VAT 23%
RAZEM KOSZTORYS BRUTTO: