## Ceny jednostkowe pozycji z ...
KOSZTORYS OFERTOWY
Lp | Normatyw | Opis | Obmiar | Cena jednostkowa | Razem
1 | Element: Roboty przygotowawcze
1. 1. | KNNR 00-01-0111-0100 | Roboty pomiarowe przy liniowych robotach ziemnych - trasa dróg w terenie równinnym. | 4.3450 km
1. 2. | KNNR 00-06-0802-0300 | Rozebranie nawierzchni z mas mineralno-bitumicznych gr. 8 cm ręcznie | 42.0000 m2
1. 3. | KNNR 00-06-0801-0100 | Rozebranie podbudowy z kruszywa gr. 15 cm ręcznie | 42.0000 m2
1. 4. | KNNR 00-01-0305-0200 | Wykopy liniowe lub jamiste o głębokości do 1,5 m ze skarpami o szer. dna do 1,5 m w gruncie kat. III | 96.0000 m3
1. 5. | KNNR 00-01-0318-0100 | Zasypywanie wykopów o ścianach pionowych o szerokości 0.8-2.5 m i głęb.do 1.5 m w gr.kat. I-III | 96.0000 m3
1. 6. | KNNR 00-05-0705-0100 | Ułożenie rur osłonowych z PCW dwudzielnych o śr.do 140 mm | 64.0000 m
1. 7. | KNNR 00-06-0107-0200 | Wyrównanie istniejącej podbudowy tłuczniem kamiennym sortowanym zagęszczanym mechanicznie o gr. ponad 10 cm | 8.4000 m3
1. 8. | KNNR 00-06-0108-0100 | Wyrównanie istniejącej podbudowy mieszanką minerano-bitumiczną asfaltową ręczne - wariant 1 | 6.3000 t
RAZEM ELEMENT:
2 | Element: Roboty ziemne
2. 1. | KNNR 00-06-0102-0300 | Koryta gł. 35 cm wykonywane w gruntach kat. II-IV na poszerzeniach jezdni lub chodników. | 2781.0000 m2
2. 2. | KNNR 00-06-0101-0100 | Koryta wykonywane mechanicznie gł. 10 cm w gruncie kat. II-VI na całej szerokości jezdni i chodników . | 1299.0000 m2
2. 3. | KNNR 00-01-0205-0300 | Roboty ziemne wykonywane koparkami przedsiębiernymi o poj.łyżki 0.40 m3 w gr.kat. I-III w ziemi uprzednio zmag.w hałdach z transp.urobku na odl. 1 km sam.samowyład. | 1103.2500 m3
RAZEM ELEMENT:
3 | Element: Jezdnia
3. 1. | KNNR 00-06-0802-0400 | Frezowanie nawierzchni z mas mineralno-bitumicznych gr. 2 cm mechanicznie. | 1000.0000 m2
3. 2. | KNNR 00-06-1005-0600 | Oczyszczenie mechaniczne nawierzchni drogowych bitumicznych. | 21956.0000 m2
3. 3. | KNNR 00-06-0104-0100 | Warstwy odsączające zagęszczane mechanicznie o gr.15 cm . | 2440.0000 m2
3. 4. | KNNR 00-06-0113-0200 | Warstwa dolna podbudowy z kruszyw łamanych gr. 20 cm | 2440.0000 m2
3. 5. | KNNR 00-06-1005-0700 | Skropienie emulsją asfaltową nawierzchni drogowych. | 23862.5000 m2
3. 6. | KNNR 00-06-0108-0200 | Wyrównanie istniejącej podbudowy mieszanką minerano-bitumiczną asfaltową mechaniczne. Śr. Grubość 6 cm min. 2 cm | 3579.3750 t
3. 7. | KNNR 00-06-0309-0200 | Nawierzchnie z mieszanek mineralno-bitumicznych asfaltowych o grubości 4 cm (warstwa ścieralna) - wariant 1 | 23862.5000 m2
RAZEM ELEMENT:
4 | Element: Pobocza, Zjazdy, Chodniki, Zatoki
4. 1. | KNNR 00-06-1301-0500 | Plantowanie poboczy wykonywane mechanicznie przy grubości ścinania 10 cm. | 5260.8750 m2
4. 2. | KNNR 00-06-0202-0700 | Nawierzchnie poboczy żwirowe, warstwa górna gr. 10 cm z kruszywa rozściełanego mechanicznie. | 5260.8750 m2
4. 3. | KNNR 00-06-0403-0300 | Krawężniki betonowe wystające o wymiarach 15x30 cm z wykonaniem ław betonowych na podsypce cementowo-piaskowej. | 640.0000 m
4. 4. | KNNR 00-06-0404-0300 | Obrzeża betonowe o wymiarach 30x8 cm na podsypce piaskowej, spoiny wypełnione piaskiem. | 1572.0000 m
4. 5. | KNNR 00-06-0104-0100 | Warstwy odsączające zagęszczane mechanicznie o gr.10 cm. | 2694.0000 m2
4. 6. | KNNR 00-06-0113-0500 | Warstwa górna podbudowy z kruszyw łamanych gr. 10 cm. | 1299.0000 m2
4. 7. | KNNR 00-06-0109-0300 | Podbudowy betonowe B-20, gr.20 cm pielęgnowane piaskiem i wodą | 341.0000 m2
4. 8. | KNNR 00-06-0113-0600 | Warstwa górna podbudowy z kruszyw łamanych gr. 15 cm | 1054.0000 m2
4. 9. | KNNR 00-06-0502-0200 | Chodniki z kostki brukowej betonowej grubości 6 cm na podsypce cementowo-piaskowej z wypełnieniem spoin piaskiem. | 1299.0000 m2
4.10. | KNNR 00-06-0502-0300 | Nawierzchnia zjazdów i zatoki z kostki brukowej betonowej grubości 8 cm na podsypce cementowo-piaskowej z wypełnieniem spoin piaskiem. | 1395.0000 m2
RAZEM ELEMENT:
5 | Element: Odwodnienie
5. 1. | KNNR 00-06-1302-0200 | Oczyszczenie rowów z wyprofilowaniem dna i skarp z namułu gr. 20 cm. | 1000.0000 m
5. 2. | KNNR 00-06-1302-0400 | Oczyszczenie przepustów śr. 0.6 m z namułu do 50% jego średnicy | 27.0000 m
5. 3. | KNNR 00-01-0305-0200 | Wykopy liniowe lub jamiste o głębokości do 1,5 m ze skarpami o szer. dna do 1,5 m w gruncie kat. III. | 200.0000 m3
5. 4. | KNNR 00-01-0317-0100 | Zasypywanie wykopów ze skarpami z przerzutem na odl.do 3 m z zagęszczeniem ; kat.gr. I-III. | 200.0000 m3
5. 5. | KNNR 00-06-0107-0200 | Wyrównanie istniejącej podbudowy tłuczniem kamiennym sortowanym zagęszczanym mechanicznie o gr. ponad 10 cm. Podbudowa pod ściek gr. 15 cm | 13.1400 m3
5. 6. | KNNR 00-06-0502-0300 | Nawierzchnia ścieku z kostki brukowej betonowej grubości 8 cm na podsypce cementowo-piaskowej z wypełnieniem spoin piaskiem - wariant 1 | 87.6000 m2
5. 7. | KNNR 00-06-0107-0400 | Wyrównanie istniejącej podbudowy mieszanką betonową zagęszczanym mechanicznie o gr. ponad 10 cm | 10.5120 m3
5. 8. | KNNR 00-06-0606-0100 | Ścieki z elementów betonowych gr. 15 cm na podsypce piaskowej | 16.0000 m
5. 9. | KNR 02-33-0604-0100 | Części przelotowe prefabrykowanych przepustów drogowych skrzynkowych o przekroju zamkniętym o wym. 0.8 x 1.0 m i 1 otw. - wariant 1 | 3.0000 m
5.10. | KNR 02-33-0606-0100 | Obudowy wlotów (wylotów) prefabrykowanych przepustów drogowych rurowych - wariant 1 | 3.0000 m3
5.11. | KNNR 00-06-0605-0600 | Przepusty rurowe pod zjazdami - rury betonowe o średnicy 40 cm | 70.0000 m
5.12. | KNNR 00-04-1308-0200 | Kanały z rur PVC łączonych na wcisk o śr. zewn. 160 mm | 8.0000 m
5.13. | KNNR 00-04-1424-0200 | Wpusty uliczne żeliwowe przelewowe | 2.0000 szt.
RAZEM ELEMENT:
6 | Element: Roboty towarzyszące i wykończeniowe
6. 1. | KNNR 00-06-0703-0100 | Bariery ochronne stalowe jednostronne o masie 1 m 24 kg. | 240.0000 m
6. 2. | KNNR 00-06-0702-0100 | Pionowe znaki drogowe - słupki z rur stalowych . | 20.0000 szt.
6. 3. | KNNR 00-06-0702-0500 | Pionowe znaki drogowe - znaki zakazu, nakazu, ostrzegawcze i informacyjne o pow. ponad 0.3 m2. | 20.0000 szt.
RAZEM ELEMENT:
RAZEM KOSZTORYS NETTO:
PODATEK VAT:
RAZEM KOSZTORYS BRUTTO: