## Remont drogi powiatowej nr 1 20
KOSZTORYS OFERTOWY
Budowa chodnika dla pieszych przy drodze powiatowej nr 1 162 R Mielec-Rzochów-Przyłęk-Ostrowy Tuszowskie-Potrąba budowa odwodnienia Nr 1 i Nr 2 w miejscowości Przyłęk
Lp. | Indeks | Nazwa | Obmiar | Jedn. miary | Koszt jedn. | Wartość
Roboty przygotowawcze
1. | KNR 219/119/1 | Zabezpieczenie istniejącej sieci teletechnicznej światłowodowej, rury ochronne dwudzielne Arot PS 110 dł. 13 m | 13 | m
2. | Kalkulacja indywidualna | Rura ochronna 160x9,1 na istniejącym wodociągu wraz z obniżeniem do poziomu - 50cm poniżej dna projektowanego rowu krytego dł. 8,0 m | 8 | m
Roboty ziemne
1. | KNNR 1/113/1 | Usunięcie warstwy ziemi urodzajnej (humusu) grubość warstwy 15 cm | 130 | m2
2. | KNNR 1/209/1 | Roboty ziemne wykonane koparkami przedsiębiornymi na odkład | 254 | m3
3. | KNNR 1/209/1 | Roboty ziemne wykonane koparkami przedsiębiornymi - wywóz | 438 | m3
4. | KNNR 1/214/1 | Mechaniczne zasypanie wykopów wraz z zagęszczeniem | 254 | m3
Odwodnienie
1. | KNNR 4/1308/6 | Kanały z rur PE-HD o srednicy 400 mm długości 144 mb | 144 | mb
2. | KNNR 4/1413/1 | Studnie rewizyjnez kregów betonowych o śr. 1000 mm | 2 | szt.
3. | KNNR 4/1413/1 | Studnia rewizyjna prefabrykowana śr. 1200 mm osadnik 01 i 02 z włazem żeliwnym typu ciężkiego | 2 | szt.
4. | KNNR 6/602/3 | Wylot kolektora o śr. 40 cm, wylot z betonu B-30 | 2 | szt.
Roboty wykończeniowe
1. | KNNR 1/512/1 | Umocnienie płytami ażurowymi | 62 | m2
Wartość netto:
VAT 23 %:
Wartość brutto: