## Chodnik 1212 R
KOSZTORYS OFERTOWY
Zadanie 1
Budowa chodnika dla pieszych przy drodze powiatowej nr 1212 R Lipnica-Dzikowiec-Widełka km 4+096 - 4+281
Lp. | Indeks | Nazwa | Obmiar | Jedn. Miary | Koszt jedn. | Wartość
1 | KNNR 1 0111-01 | Roboty pomiarowe przy liniowych robotach ziemnych - trasa dróg w terenie równinnym. | 0.185 | km
2 | KNNR 1 0113-01 | Usunięcie warstwy ziemi urodzajnej (humusu) o grubości do 15 cm za pomocą spycharek | 647 | m2
3 | KNNR 1 0205-03 | Roboty ziemne wykonywane koparkami przedsiębiernymi o poj.łyżki 0.40 m3 w gr.kat. I-III w ziemi uprzednio zmag.w hałdach z transp.urobku na odl. 1 km sam.samowyład. | 97 | m3
4 | KNR 2-31 0816-03 | Rozebranie przepustów rurowych - rury betonowe o śr. 60 cm | 20 | m
5 | KNNR 4 1209-02 | Przeciaganie rurociągów przewodowych o śr.nominalnej 400-800 mm w rurach ochronnych PCV 800 SDR 34 SN 8 | 6 | m
6 | KNNR 4 1308-02 | Kanały z rur PVC łączonych na wcisk o śr. zewn. 160 mm | 17.9 | m
7 | KNNR 4 1308-04 | Kanały z rur PVC łączonych na wcisk o śr. zewn. 250 mm | 27.4 | m
8 | KNNR 4 1308-05 | Kanały z rur PVC łączonych na wcisk o śr. zewn. 315 mm | 47.8 | m
9 | KNNR 4 1424-02 | Studzienki ściekowe uliczne betonowe o śr.500 mm z osadnikiem bez syfonu | 6 | szt.
10 | KNNR 4 1413-01 | Studnie rewizyjne z kręgów betonowych o śr. 1000 mm w gotowym wykopie o głębok. 3m | 4 | stud.
11 | KNNR 4 1413-05 | Studnie rewizyjne z kręgów betonowych o śr. 1500 mm w gotowym wykopie o głębok. 3m | 1 | stud.
12 | KNNR 6 0103-03 | Profilowanie i zagęszczanie podłoża wykonywane mechanicznie w gruncie kat. II-IV pod warstwy konstrukcyjne nawierzchni | 338.75 | m2
13 | KNNR 6 0104-01 | Warstwy odsączające zagęszczane mechanicznie o gr.10 cm | 338.75 | m2
14 | KNNR 6 0113-05 | Warstwa górna podbudowy z kruszyw łamanych gr. 10 cm | 188.75 | m2
15 | KNNR 6 0113-06 | Warstwa górna podbudowy z kruszyw łamanych gr. 15 cm | 150 | m2
16 | KNNR 6 0204-01 | Nawierzchnie z z kruszywa łamanego 0/31.5 o gr. 10 cm | 145 | m2
17 | KNNR 6 0502-01 | Nawierzchnia z kostki brukowej betonowej gr. 6 cm na podsypce z grysu 2/7 z wypełnieniem spoin piaskiem | 188.75 | m2
18 | KNNR 6 0502-04 | Nawierzchnia z kostki brukowej betonowej grubości 8 cm na podsypce z grysu 2/7 z wypełnieniem spoin piaskiem | 150 | m2
19 | KNR 2-31 0402-03 | Ława pod ściek prefabrykowany betonowa zwykła | 7.8 | m3
20 | KNNR 6 0606-01 | Ścieki z elementów betonowych gr. 15 cm na podsypce piaskowej | 156 | m
21 | KNR 2-31 0407-05 | Obrzeża betonowe o wymiarach 30x8 cm na podsypce cementowo-piaskowej z wypełnieniem spoin zaprawą cementową | 283 | m
22 | KNR 2-31 0402-04 | Ława pod krawężniki betonowa z oporem | 11.32 | m3
Razem netto:
VAT 23%:
Razem brutto:
KOSZTORYS OFERTOWY
Zadanie 2
Budowa chodnika w Wilczej Woli na długości 241 mb
Lp. | Indeks | Nazwa | Obmiar | Jedn. miary | Koszt jedn. | Wartość
ROBOTY PRZYGOTOWAWCZE
1. | KNR 201 0205/01 | Mechaniczne usunięcie warstwy ziemi urodzajnej (humusu) o gr. W-wy 10 cm z rozplantowaniem wokół placu manewrowego | 532 | m2
2. | KNNR 6 606-300 | Ścieki z elementów betonowych szer. 20 cm na podsypce cementowo-piaskowej | 56 | m2
3. | KNNR 4 1424-02 | Studzienki ściekowe uliczne betonowe o śr 500 mm z osadniekim bez syfonu | 1 | szt.
4. | KNNR 4 1308-04 | Kanały z rur PCV łączonych na wcisk o śr. Zewnętrznej 250 mm | 30 | m2
ROBOTY ZIEMNE
5. | KNNR 1 0202/04 | Wykonanie wykopów mechanicznie z transportem urobku na odkład w gr. Kat. I-V (miejsce odkładu gruntu zapewnia Wykonawca) | 128 | m3
6. | KNNR 1 0235/02 | Wykonanie nasypów mechanicznie z gruntu kat. I-V uzyskanego z wykopu | 128 | m3
PODBUDOWY
7. | KNR 231 0114/01 | Wykonanie podbudowy z kruszywa naturalnego, w-wa dolna, gr. W-wy 10 cm - niesort (pospółka) | 450 | m2
8. | KNR 231 0114/05/06 | Wykonanie warstwy podbudowy z kruszywa łamanego 0/31,5 mm stabilizowanego mechanicznie o gr. W-wy po zagęszczeniu 15 cm | 450 | m2
ELEMENTY ULIC
9. | KNNR 6 0502/02 | Wykonanie nawierzchni chodników z kostki brukowej szarej o gr. 6 cm na podsypce cementowo-piaskowej gr 3 cm po zagęszczeniu | 448 | m2
10. | KNNR 6 404/05 | Ustawienie obrzeży betonowych o wymiarach 30x8 cm wg. KSDUP i PM karta 1.18 | 544 | m
Wartość netto:
VAT 23%:
Wartość brutto:
Razem zadanie 1+ zadanie 2
Razem wartość netto:
VAT 23%:
Razem wartość brutto: