## KO
KOSZTORYS OFERTOWY - ELEMENT 1 Remont drogi powiatowej Nr 1 219 R Lipnica - Poręby Dymarskie - Majdan Królewski w km 3+726 - 4+185, km 4+243 - 4+271 oraz w km 4+395 - 5+463 w miejscowości Poręby Dymarskie
Lp | Normatyw | Opis | Obmiar | Jednostka miary | Cena jednostkowa | Razem
1 | Element: Roboty przygotowawcze
1. 1. | KNNR 00-01-0111-0100 | Roboty pomiarowe przy liniowych robotach ziemnych - trasa dróg w terenie równinnym. wraz z geodezyjną inwentaryzacją powykonawczą UWAGI: D-01.01.01. | 1.555 | km
RAZEM ELEMENT:
2 | Element: Roboty ziemne
2. 1. | KNNR 00-01-0202-0600 | Roboty ziemne wykonywane koparkami podsiębiernymi o poj.łyżki 0.40 m3 w gr.kat.III. Z transportem na odkład na odl. 1km sam.samowyładowczymi UWAGI: D-02.01.01. | 638 | m3
2.2. | KNNR 00-01 -0210-0300 | Roboty ziemne z przerzutem poprzecznym w gruncie kat. III.na wbudowanie w nasyp UWAGI: D-02.01.01 | 321 | m3
2.3. | KNNR 00-01-0202-0500 0208-0200 | Roboty ziemne wykonywane koparkami podsiębiernymi o poj.łyżki 0.40 m3 w gr.kat. I-II sam.samowyład Dowóz gruntu na nasyp pozyskanego przez wykonawcę własnym staraniem UWAGI: D-02.01.01. | 138 | m3
2. 4. | KNNR 00-01- 0311-0200 0408 -0300 | Formowanie i zagęszczanie nasypów w gruncie kat. I-II UWAGI: D- 02.03.01 | 439 | m3
RAZEM ELEMENT:
3 | Element: Podbudowa
3. 1. | KNNR 00-06 -0103-03 | Profilowanie istniejącej nawierzchni żwirowej do wymaganego profilu wraz z zagęszczeniem UWAGI: D-04.04.01. | 8580 | m2
3. 2. | KNNR 00-06 -0113-0500 -600 | Wykonanie górnej warstwy podbudowy z kruszywa łamanego 0-31,5mm stabilizowanego mechanicznie o grubości 20cm UWAGI: D-04.04.02. | 9028 | m2
RAZEM ELEMENT:
4 | Element: Nawierzchnia
4. 1. | KNNR 00-06 0308-0600 | Wykonanie warstwy wiążącej z betonu asfaltowego AC 16W o grubości 6cm dla kategorii ruchu KR-2 UWAGI: D-05.03.05b. | 7989 | m2
4. 2. | KNNR 00-06-0309-0200 | Wykonanie warstwy ścieralnej nawierzchni z betonu asfaltowego AC 11S grubości 4cm dla kategorii ruchu KR-2 UWAGI: D-05.03.05a. | 7803 | m2
4. 3. | KNNR 00-06-0204-0500 | Nawierzchnie poboczy z kruszywa łamanego 0-31,5mm warstwa o gr. 10 cm UWAGI: D-06.01.05. | 2333 | m2
RAZEM ELEMENT:
5 | Element: Odwodnienie
5.1. | KNNR 00-06-1302-0200 analogia | Odtworzenie i odmulenie rowów z wyprofilowaniem dna i skarp z namułu na śr głębokość 40cm. UWAGI: D-06.04.01. | 2008 | m
RAZEM ELEMENT:
RAZEM KOSZTORYS NETTO:
VAT 23%:
RAZEM KOSZTORYS BRUTTO: